## CE model
struc | Center A | [17 empty] | Environment 0.110071379235138*A+0.286667154767256*B+0.603261465997606*O | [17 empty] | MP | [6 empty] | vasp
| AN | AW(u) | CH | DS(kg*m-3) | DC(Å) | DV(Å) | EN | EC(J*mol-1) | EI(J*mol-1) | EM(J*mol-1) | TM(K) | MP | NC | QN | RC(pm) | RM(Å) | TN(barns) | VE | AN | AW(u) | CH | DS(kg*m-3) | DC(Å) | DV(Å) | EN | EC(J*mol-1) | EI(J*mol-1) | EM(J*mol-1) | TM(K) | MP | NC | QN | RC(pm) | RM(Å) | TN(barns) | VE | Final Magnetic Moment | Formation Energy / Atom | Energy Above Hull / Atom | Density | Band Gap | Volume | Final Energy/Atom | Enery/eV
Ag2MoO4 | 47 | 107.9 | 8.03 | 10500 | 1.3 | 1.9 | 1.07 | 2.95 | 731 | 11.1 | 1234 | 71 | 4.2 | 5 | 134 | 1.445 | 63.6 | 11 | 22.0395 | 49.0311 | 5.5693 | 5292.0107 | 0.91387 | 1.3516 | 2.7853 | 3.8483 | 1069.4258 | 9.5163 | 997.4755 | 84.7978 | 4.1961 | 3.1902 | 91.5449 | 1.0973 | 7.7476 | 6.5504 | 0 | -1.315 | 0.001 | 5.88 | 1.872 | 212.227 | -5.59 | -314.1847
Al2CdO4 | 13 | 26.982 | 4.07 | 2698 | 1.25 | 2.01 | 1.64 | 3.39 | 577.6 | 10.5 | 933 | 80 | 3.5 | 3 | 125 | 1.432 | 0.233 | 3 | 20.017 | 44.8461 | 5.4803 | 3982.5931 | 1.0488 | 1.6332 | 2.6933 | 2.2742 | 1104.9436 | 3.2583 | 306.1563 | 91.2352 | 4.3771 | 2.9701 | 93.9942 | 1.144 | 702.3619 | 7.3898 | 0 | -2.842 | 0.012 | 5.02 | 2.676 | 152.308 | -6.4623 | -360.4854
Al2CoO4 | 13 | 26.982 | 4.07 | 2698 | 1.25 | 2.01 | 1.64 | 3.39 | 577.6 | 10.5 | 933 | 80 | 3.5 | 3 | 125 | 1.432 | 0.233 | 3 | 13.997 | 29.5157 | 4.7321 | 4054.8332 | 0.8539 | 1.272 | 2.785 | 3.2001 | 1073.6108 | 6.0963 | 642.7035 | 88.0818 | 4.2481 | 2.6834 | 86.8276 | 1.0534 | 10.6914 | 6.5298 | 5.998 | -2.891 | 0 | 4.29 | 3.002 | 136.931 | -7.1293 | -398.8722
Al2CuO4 | 13 | 26.982 | 4.07 | 2698 | 1.25 | 2.01 | 1.64 | 3.39 | 577.6 | 10.5 | 933 | 80 | 3.5 | 3 | 125 | 1.432 | 0.233 | 3 | 14.5704 | 30.8381 | 4.8066 | 4063.4332 | 0.97143 | 1.5902 | 2.6015 | 2.9421 | 1069.8842 | 5.1503 | 524.5966 | 90.3752 | 4.3341 | 2.6834 | 87.1142 | 1.0609 | 1.1109 | 7.1031 | 2.028 | -2.667 | 0.064 | 4.44 | 0 | 135.632 | -6.7428 | -374.8262
Al2FeO4 | 13 | 26.982 | 4.07 | 2698 | 1.25 | 2.01 | 1.64 | 3.39 | 577.6 | 10.5 | 933 | 80 | 3.5 | 3 | 125 | 1.432 | 0.233 | 3 | 13.7104 | 28.631 | 4.6891 | 3756.6993 | 0.85963 | 1.2777 | 2.7707 | 3.1686 | 1073.8688 | 5.3796 | 654.1702 | 87.2218 | 4.2051 | 2.6834 | 86.8276 | 1.0597 | 0.7612 | 6.2431 | 7.998 | -2.974 | 0 | 4.11 | 2.754 | 140.364 | -7.2819 | -398.1339
Al2HgO4 | 13 | 26.982 | 4.07 | 2698 | 1.25 | 2.01 | 1.64 | 3.39 | 577.6 | 10.5 | 933 | 80 | 3.5 | 3 | 125 | 1.432 | 0.233 | 3 | 29.1904 | 70.1241 | 6.3288 | 5386.6888 | 1.0517 | 1.6303 | 2.7191 | 2.1337 | 1144.8763 | 2.0829 | 202.9561 | 90.9485 | 4.3771 | 3.2567 | 94.8542 | 1.1455 | 107.2409 | 7.3898 | 0 | -2.558 | 0.085 | 6.74 | 1.346 | 157.015 | -6.0913 | -339.9124
Al2NiO4 | 13 | 26.982 | 4.07 | 2698 | 1.25 | 2.01 | 1.64 | 3.39 | 577.6 | 10.5 | 933 | 80 | 3.5 | 3 | 125 | 1.432 | 0.233 | 3 | 14.2837 | 29.446 | 4.7694 | 4055.4065 | 0.9743 | 1.7765 | 2.7965 | 3.2144 | 1067.3902 | 6.3543 | 630.6635 | 88.9418 | 4.2911 | 2.6834 | 86.5409 | 1.0517 | 10.6914 | 6.8165 | 4 | -2.707 | 0.025 | 4.3 | 3.105 | 136.424 | -6.7133 | -363.4594
Al2ZnO4 | 13 | 26.982 | 4.07 | 2698 | 1.25 | 2.01 | 1.64 | 3.39 | 577.6 | 10.5 | 933 | 80 | 3.5 | 3 | 125 | 1.432 | 0.233 | 3 | 14.857 | 31.3667 | 4.8439 | 3548.2923 | 1.0087 | 1.5787 | 2.7047 | 2.3286 | 1116.0376 | 3.5105 | 334.5363 | 91.5218 | 4.3771 | 2.6834 | 89.4076 | 1.0941 | 0.34267 | 7.3898 | 0 | -3.034 | 0 | 4.45 | 3.846 | 136.732 | -6.7057 | -374.1573
AlCr2O4 | 13 | 26.982 | 4.07 | 2698 | 1.25 | 2.01 | 1.64 | 3.39 | 577.6 | 10.5 | 933 | 80 | 3.5 | 3 | 125 | 1.432 | 0.233 | 3 | 13.137 | 27.5271 | 4.6031 | 3550.299 | 0.89116 | 1.3264 | 2.8653 | 3.117 | 1043.3388 | 7.4436 | 730.137 | 86.0751 | 4.0904 | 2.6834 | 87.4009 | 1.0844 | 0.916 | 5.6698 | 14 | -2.525 | 0.103 | 4.37 | 0 | 148.182 | -7.6574 | -425.1271
AlV2O4 | 13 | 26.982 | 4.07 | 2698 | 1.25 | 2.01 | 1.64 | 3.39 | 577.6 | 10.5 | 933 | 80 | 3.5 | 3 | 125 | 1.432 | 0.233 | 3 | 12.8504 | 27.2248 | 4.5601 | 3223.4984 | 0.8969 | 1.4067 | 2.9283 | 3.4638 | 1042.6221 | 6.4403 | 755.937 | 85.2151 | 4.0761 | 2.6834 | 88.5476 | 1.0804 | 1.4779 | 5.3831 | 10 | -2.713 | 0.023 | 4.28 | 0 | 149.752 | -7.7832 | -432.1019
BaLa2O4 | 56 | 137.327 | 7.58 | 3510 | 1.44 | 3.35 | 1.08 | 1.9 | 502.9 | 7.8 | 983 | 14 | 2.85 | 6 | 198 | 2.243 | 1.3 | 2 | 27.3301 | 64.5871 | 6.1877 | 3304.2764 | 1.0554 | 1.7864 | 2.6173 | 3.059 | 1002.2357 | 3.9931 | 483.0868 | 71.9304 | 3.8755 | 3.587 | 110.0561 | 1.3219 | 2.7191 | 4.6997 | 0 | -3.594 | 0 | 5.43 | 3.548 | 293.28 | -7.7012 | -430.4998
CaCr2O4 | 20 | 40.078 | 4.4 | 1550 | 1.25 | 2.7 | 1.17 | 1.84 | 589.8 | 8.6 | 1111 | 16 | 2.85 | 4 | 174 | 1.974 | 0.43 | 2 | 13.9075 | 28.9686 | 4.6394 | 3423.9371 | 0.89116 | 1.4024 | 2.8135 | 2.9463 | 1044.6817 | 7.2345 | 749.7297 | 79.0306 | 4.0189 | 2.7935 | 92.7944 | 1.1441 | 0.93769 | 5.5597 | 12 | -2.668 | 0.021 | 4.04 | 2.959 | 171.1 | -7.5545 | -420.0764
CaGd2O4 | 20 | 40.078 | 4.4 | 1550 | 1.25 | 2.7 | 1.17 | 1.84 | 589.8 | 8.6 | 1111 | 16 | 2.85 | 4 | 174 | 1.974 | 0.43 | 2 | 25.3742 | 59.1414 | 5.5252 | 3613.1374 | 0.96283 | 1.6575 | 2.5584 | 2.9578 | 1027.367 | 5.6578 | 609.8361 | 70.4306 | 3.8755 | 3.3668 | 105.1211 | 1.2708 | 14046.7396 | 4.6997 | 28 | -3.678 | 0.058 | 5.93 | 3.26 | 234.534 | -10.4133 | -583.1572
CaIn2O4 | 20 | 40.078 | 4.4 | 1550 | 1.25 | 2.7 | 1.17 | 1.84 | 589.8 | 8.6 | 1111 | 16 | 2.85 | 4 | 174 | 1.974 | 0.43 | 2 | 21.0742 | 46.9776 | 5.5969 | 3464.6438 | 1.0775 | 1.6804 | 2.7075 | 2.4934 | 1017.5916 | 2.149 | 278.7356 | 85.3373 | 4.4919 | 3.0801 | 101.9677 | 1.2309 | 55.6624 | 4.6997 | 0.001 | -2.415 | 0 | 5.36 | 1.999 | 206.811 | -5.9016 | -326.9482
CaSm2O4 | 20 | 40.078 | 4.4 | 1550 | 1.25 | 2.7 | 1.17 | 1.84 | 589.8 | 8.6 | 1111 | 16 | 2.85 | 4 | 174 | 1.974 | 0.43 | 2 | 24.8009 | 57.1663 | 5.465 | 3455.4704 | 0.96856 | 1.689 | 2.5469 | 2.3845 | 1013.2629 | 4.3391 | 541.036 | 70.7172 | 3.8755 | 3.3668 | 106.5544 | 1.271 | 1691.3852 | 4.6997 | 0 | -3.641 | 0.077 | 5.54 | 3.843 | 242.67 | -7.696 | -429.6019
CaTb2O4 | 20 | 40.078 | 4.4 | 1550 | 1.25 | 2.7 | 1.17 | 1.84 | 589.8 | 8.6 | 1111 | 16 | 2.85 | 4 | 174 | 1.974 | 0.43 | 2 | 25.6609 | 59.6216 | 5.5482 | 3618.8707 | 0.95996 | 1.6518 | 2.5555 | 2.932 | 1019.3403 | 4.1365 | 621.8761 | 70.1439 | 3.8755 | 3.3668 | 104.5478 | 1.265 | 6.6424 | 4.6997 | 0 | -3.755 | 0.049 | 6.1 | 4.032 | 229.867 | -7.7861 | -434.74
CaTi2O4 | 20 | 40.078 | 4.4 | 1550 | 1.25 | 2.7 | 1.17 | 1.84 | 589.8 | 8.6 | 1111 | 16 | 2.85 | 4 | 174 | 1.974 | 0.43 | 2 | 13.3342 | 27.7849 | 4.5506 | 2668.8558 | 0.91123 | 1.54 | 2.7734 | 3.1613 | 1046.1723 | 6.6038 | 709.5963 | 77.3106 | 3.9615 | 2.7935 | 96.8077 | 1.1733 | 1.7977 | 4.9864 | 0.023 | -3.277 | 0.107 | 3.79 | 0 | 175.318 | -8.2413 | -459.4475
CaV2O4 | 20 | 40.078 | 4.4 | 1550 | 1.25 | 2.7 | 1.17 | 1.84 | 589.8 | 8.6 | 1111 | 16 | 2.85 | 4 | 174 | 1.974 | 0.43 | 2 | 13.6209 | 28.6663 | 4.5964 | 3097.1365 | 0.8969 | 1.4826 | 2.8766 | 3.2932 | 1043.965 | 6.2311 | 775.5297 | 78.1706 | 4.0045 | 2.7935 | 93.9411 | 1.14 | 1.4996 | 5.273 | 8 | -2.768 | 0.034 | 3.86 | 1.495 | 177.363 | -7.5914 | -416.3249
CaY2O4 | 20 | 40.078 | 4.4 | 1550 | 1.25 | 2.7 | 1.17 | 1.84 | 589.8 | 8.6 | 1111 | 16 | 2.85 | 4 | 174 | 1.974 | 0.43 | 2 | 18.2075 | 39.5495 | 4.9634 | 2604.069 | 1.0001 | 1.7148 | 2.6444 | 3.0237 | 1034.0176 | 4.5111 | 670.3229 | 69.8572 | 3.9185 | 3.0801 | 105.4078 | 1.2705 | 0.41595 | 4.6997 | 0 | -3.756 | 0.04 | 4.12 | 4.155 | 227.157 | -8.3096 | -466.5834
Cd2SnO4 | 48 | 112.411 | 8.19 | 8648 | 1.39 | 2.4 | 1.4 | 1.16 | 867.7 | 6.4 | 594 | 75 | 4.35 | 5 | 141 | 1.568 | 2450 | 12 | 24.4429 | 56.0551 | 6.1947 | 3821.0897 | 1.07 | 1.6474 | 2.8044 | 2.5963 | 1091.2665 | 2.999 | 243.3287 | 92.9781 | 4.8433 | 3.1902 | 95.4687 | 1.1748 | 269.8572 | 6.0871 | 0 | -1.637 | 0.099 | 6.66 | 0.111 | 203.161 | -4.8901 | -269.4253
CdCr2O4 | 48 | 112.411 | 8.19 | 8648 | 1.39 | 2.4 | 1.4 | 1.16 | 867.7 | 6.4 | 594 | 75 | 4.35 | 5 | 141 | 1.568 | 2450 | 12 | 16.9895 | 36.9304 | 5.0566 | 4205.2237 | 0.90657 | 1.3694 | 2.8388 | 2.8715 | 1075.2705 | 6.9923 | 692.8228 | 85.5248 | 4.184 | 2.9035 | 89.162 | 1.0994 | 270.5652 | 6.6604 | 12 | -2.145 | 0 | 5.52 | 2.476 | 168.802 | -6.8726 | -381.0482
CdIn2O4 | 48 | 112.411 | 8.19 | 8648 | 1.39 | 2.4 | 1.4 | 1.16 | 867.7 | 6.4 | 594 | 75 | 4.35 | 5 | 141 | 1.568 | 2450 | 12 | 24.1562 | 54.9394 | 6.0141 | 4245.9304 | 1.0929 | 1.6474 | 2.7328 | 2.4186 | 1048.1804 | 1.9068 | 221.8287 | 91.8315 | 4.657 | 3.1902 | 98.3354 | 1.1862 | 325.29 | 5.8004 | 0 | -1.873 | 0 | 6.64 | 0.914 | 203.086 | -5.2015 | -286.8155
Co2CuO4 | 27 | 58.933 | 5.58 | 8900 | 0.71 | 1.14 | 1.72 | 4.39 | 758.4 | 16.3 | 1768 | 64 | 3.9 | 4 | 116 | 1.252 | 37.2 | 9 | 16.1114 | 34.355 | 4.9728 | 4746.0959 | 0.91199 | 1.4944 | 2.6103 | 3.0522 | 1089.7851 | 5.7887 | 616.5062 | 88.614 | 4.3781 | 2.7935 | 86.1236 | 1.0411 | 5.1799 | 7.7635 | 6.001 | -1.151 | 0.086 | 5.71 | 0 | 142.656 | -5.6512 | -303.7169
Co2GeO4 | 27 | 58.933 | 5.58 | 8900 | 0.71 | 1.14 | 1.72 | 4.39 | 758.4 | 16.3 | 1768 | 64 | 3.9 | 4 | 116 | 1.252 | 37.2 | 9 | 16.9714 | 36.9533 | 5.2423 | 3712.0875 | 0.94066 | 1.4199 | 2.8712 | 3.1554 | 1094.5724 | 12.6114 | 574.9395 | 92.054 | 4.7938 | 2.7935 | 87.5569 | 1.0672 | 4.727 | 5.7569 | 12.001 | -1.564 | 0.123 | 5.78 | 0 | 146.288 | -6.1396 | -341.9897
Co2HgO4 | 27 | 58.933 | 5.58 | 8900 | 0.71 | 1.14 | 1.72 | 4.39 | 758.4 | 16.3 | 1768 | 64 | 3.9 | 4 | 116 | 1.252 | 37.2 | 9 | 30.7314 | 73.641 | 6.4951 | 6069.3515 | 0.99226 | 1.5345 | 2.7279 | 2.2438 | 1164.7772 | 2.7213 | 294.8657 | 89.1873 | 4.4211 | 3.3668 | 93.8636 | 1.1256 | 111.3099 | 8.0502 | 15.763 | -1.007 | 0.13 | 7.54 | 0 | 168.485 | -4.9657 | -276.2515
Co2NiO4 | 27 | 58.933 | 5.58 | 8900 | 0.71 | 1.14 | 1.72 | 4.39 | 758.4 | 16.3 | 1768 | 64 | 3.9 | 4 | 116 | 1.252 | 37.2 | 9 | 15.8247 | 32.9629 | 4.9356 | 4738.0692 | 0.91486 | 1.6807 | 2.8053 | 3.3245 | 1087.2911 | 6.9927 | 722.5731 | 87.1807 | 4.3351 | 2.7935 | 85.5503 | 1.0319 | 14.7604 | 7.4769 | 56.582 | -0.739 | 0.492 | 5.59 | 0 | 571.307 | -5.1705 | -293.1118
Cr2CoO4 | 24 | 51.996 | 5.13 | 7140 | 0.84 | 1.33 | 2 | 4.1 | 652.8 | 21 | 2073 | 57 | 3.35 | 4 | 118 | 1.36 | 3.1 | 6 | 15.2078 | 32.269 | 4.8488 | 4543.7703 | 0.80877 | 1.1971 | 2.8246 | 3.2782 | 1081.8882 | 7.252 | 768.1849 | 85.5502 | 4.2316 | 2.7935 | 86.0571 | 1.0455 | 11.0069 | 6.86 | 18.002 | -2.128 | 0 | 4.92 | 2.606 | 153.143 | -7.4734 | -415.7306
Cr2CuO4 | 24 | 51.996 | 5.13 | 7140 | 0.84 | 1.33 | 2 | 4.1 | 652.8 | 21 | 2073 | 57 | 3.35 | 4 | 118 | 1.36 | 3.1 | 6 | 15.7812 | 33.5914 | 4.9233 | 4552.3703 | 0.9263 | 1.5153 | 2.6412 | 3.0202 | 1078.1615 | 6.306 | 650.078 | 87.8435 | 4.3176 | 2.7935 | 86.3437 | 1.053 | 1.4265 | 7.4333 | 9.998 | -1.936 | 0.015 | 5.1 | 0 | 150.901 | -7.1185 | -393.4555
Cr2HgO4 | 24 | 51.996 | 5.13 | 7140 | 0.84 | 1.33 | 2 | 4.1 | 652.8 | 21 | 2073 | 57 | 3.35 | 4 | 118 | 1.36 | 3.1 | 6 | 30.4012 | 72.8774 | 6.4455 | 5875.6259 | 1.0066 | 1.5554 | 2.7587 | 2.2118 | 1153.1537 | 3.2387 | 328.4375 | 88.4168 | 4.3606 | 3.3668 | 94.0837 | 1.1375 | 107.5564 | 7.72 | 12 | -1.884 | 0 | 7.06 | 1.258 | 173.36 | -6.5241 | -361.7535
Cr2NiO4 | 24 | 51.996 | 5.13 | 7140 | 0.84 | 1.33 | 2 | 4.1 | 652.8 | 21 | 2073 | 57 | 3.35 | 4 | 118 | 1.36 | 3.1 | 6 | 15.4945 | 32.1993 | 4.886 | 4544.3436 | 0.92917 | 1.7016 | 2.8361 | 3.2926 | 1075.6675 | 7.51 | 756.1449 | 86.4102 | 4.2746 | 2.7935 | 85.7704 | 1.0438 | 11.0069 | 7.1467 | 16 | -1.788 | 0.146 | 4.96 | 0 | 151.759 | -6.902 | -379.4545
DyMn2O4 | 66 | 162.5 | 8.34 | 8230 | 1.07 | 2.18 | 1.1 | 3.04 | 572.2 | 14.3 | 1680 | 24 | 2.85 | 6 | 159 | 1.773 | 920 | 3 | 19.2575 | 43.2871 | 5.1018 | 4205.0806 | 0.85702 | 1.3251 | 2.8173 | 2.7402 | 1061.2631 | 5.6832 | 653.26 | 80.7712 | 4.0905 | 3.0136 | 90.8567 | 1.1059 | 105.08 | 5.9565 | 18 | -2.62 | 0.149 | 6.04 | 0 | 185.092 | -7.8326 | -435.8005
EuY2O4 | 63 | 151.965 | 8.11 | 5243 | 1.1 | 2.29 | 1.01 | 1.86 | 547.1 | 10.5 | 1095 | 18 | 2.85 | 6 | 185 | 1.799 | 4600 | 3 | 22.9406 | 51.865 | 5.3717 | 3010.5626 | 0.98358 | 1.6697 | 2.6268 | 3.0259 | 1029.3176 | 4.7203 | 668.5618 | 70.0774 | 3.9185 | 3.3003 | 106.6185 | 1.2512 | 506.697 | 4.8098 | 14 | -3.732 | 0.013 | 5.53 | 0.263 | 236.592 | -9.4678 | -532.2932
Fe2CoO4 | 26 | 55.847 | 5.43 | 7860 | 0.73 | 1.16 | 1.67 | 4.28 | 759.3 | 13.8 | 1808 | 61 | 3.75 | 4 | 116 | 1.274 | 2.56 | 8 | 15.428 | 32.6929 | 4.8818 | 4623.0217 | 0.79666 | 1.1784 | 2.7883 | 3.2981 | 1093.6108 | 6.4595 | 739.016 | 85.9905 | 4.2756 | 2.7935 | 85.8369 | 1.036 | 10.9475 | 7.0801 | 26 | -1.741 | 0 | 4.96 | 1.546 | 156.986 | -6.5438 | -363.1826
Fe2CuO4 | 26 | 55.847 | 5.43 | 7860 | 0.73 | 1.16 | 1.67 | 4.28 | 759.3 | 13.8 | 1808 | 61 | 3.75 | 4 | 116 | 1.274 | 2.56 | 8 | 16.0013 | 34.0153 | 4.9563 | 4631.6217 | 0.91419 | 1.4966 | 2.6048 | 3.0401 | 1089.8841 | 5.5135 | 620.9091 | 88.2838 | 4.3616 | 2.7935 | 86.1236 | 1.0435 | 1.3671 | 7.6535 | 18.005 | -1.555 | 0.065 | 5.18 | 0 | 153.399 | -6.1957 | -341.518
Fe2GeO4 | 26 | 55.847 | 5.43 | 7860 | 0.73 | 1.16 | 1.67 | 4.28 | 759.3 | 13.8 | 1808 | 61 | 3.75 | 4 | 116 | 1.274 | 2.56 | 8 | 16.8613 | 36.6136 | 5.2258 | 3597.6132 | 0.94286 | 1.4221 | 2.8657 | 3.1433 | 1094.6715 | 12.3362 | 579.3424 | 91.7238 | 4.7773 | 2.7935 | 87.5569 | 1.0696 | 0.91414 | 5.6468 | 16.001 | -1.96 | 0 | 5.3 | 1.408 | 155.508 | -6.6752 | -369.6376
Fe2HgO4 | 26 | 55.847 | 5.43 | 7860 | 0.73 | 1.16 | 1.67 | 4.28 | 759.3 | 13.8 | 1808 | 61 | 3.75 | 4 | 116 | 1.274 | 2.56 | 8 | 30.6213 | 73.3013 | 6.4785 | 5954.8773 | 0.99446 | 1.5367 | 2.7224 | 2.2317 | 1164.8763 | 2.4462 | 299.2685 | 88.8571 | 4.4046 | 3.3668 | 93.8636 | 1.1281 | 107.497 | 7.9401 | 20 | -1.506 | 0.026 | 7.03 | 1.146 | 177.766 | -5.6051 | -309.7649
Fe2NiO4 | 26 | 55.847 | 5.43 | 7860 | 0.73 | 1.16 | 1.67 | 4.28 | 759.3 | 13.8 | 1808 | 61 | 3.75 | 4 | 116 | 1.274 | 2.56 | 8 | 15.7146 | 32.6232 | 4.9191 | 4623.595 | 0.91706 | 1.6829 | 2.7998 | 3.3124 | 1087.3901 | 6.7175 | 726.9759 | 86.8505 | 4.3186 | 2.7935 | 85.5503 | 1.0343 | 10.9475 | 7.3668 | 23.999 | -1.393 | 0.265 | 5.11 | 0 | 152.451 | -5.9654 | -328.2886
FeCr2O4 | 26 | 55.847 | 5.43 | 7860 | 0.73 | 1.16 | 1.67 | 4.28 | 759.3 | 13.8 | 1808 | 61 | 3.75 | 4 | 116 | 1.274 | 2.56 | 8 | 14.568 | 30.7043 | 4.7528 | 4118.4875 | 0.83392 | 1.2329 | 2.8686 | 3.2149 | 1063.3388 | 7.8068 | 826.4494 | 83.9838 | 4.1179 | 2.7935 | 86.4103 | 1.067 | 1.1721 | 6.2201 | 20 | -2.226 | 0.002 | 4.74 | 0 | 156.87 | -7.6418 | -416.2521
Ga2CoO4 | 31 | 69.732 | 6.22 | 5907 | 1.38 | 2 | 1.7 | 2.81 | 578.8 | 5.59 | 303 | 81 | 5 | 4 | 125 | 1.411 | 2.9 | 3 | 15.9783 | 34.2212 | 4.9688 | 4408.0522 | 0.8682 | 1.2709 | 2.7916 | 3.1362 | 1073.7429 | 5.5558 | 573.3585 | 88.1919 | 4.4132 | 2.7935 | 86.8276 | 1.0511 | 10.9849 | 6.5298 | 5.998 | -2.049 | 0 | 5.77 | 1.793 | 151.028 | -6.0835 | -337.5962
Ga2CuO4 | 31 | 69.732 | 6.22 | 5907 | 1.38 | 2 | 1.7 | 2.81 | 578.8 | 5.59 | 303 | 81 | 5 | 4 | 125 | 1.411 | 2.9 | 3 | 16.5517 | 35.5436 | 5.0433 | 4416.6523 | 0.98574 | 1.5891 | 2.6081 | 2.8782 | 1070.0163 | 4.6098 | 455.2517 | 90.4852 | 4.4992 | 2.7935 | 87.1142 | 1.0586 | 1.4045 | 7.1031 | 2.019 | -1.826 | 0.076 | 5.93 | 0 | 149.457 | -5.6982 | -313.6464
Ga2HgO4 | 31 | 69.732 | 6.22 | 5907 | 1.38 | 2 | 1.7 | 2.81 | 578.8 | 5.59 | 303 | 81 | 5 | 4 | 125 | 1.411 | 2.9 | 3 | 31.1717 | 74.8296 | 6.5655 | 5739.9078 | 1.066 | 1.6292 | 2.7257 | 2.0698 | 1145.0084 | 1.5425 | 133.6111 | 91.0586 | 4.5422 | 3.3668 | 94.8542 | 1.1431 | 107.5344 | 7.3898 | 0 | -1.782 | 0.032 | 7.78 | 0.564 | 172.485 | -5.1119 | -282.4164
Ga2NiO4 | 31 | 69.732 | 6.22 | 5907 | 1.38 | 2 | 1.7 | 2.81 | 578.8 | 5.59 | 303 | 81 | 5 | 4 | 125 | 1.411 | 2.9 | 3 | 16.265 | 34.1516 | 5.006 | 4408.6256 | 0.9886 | 1.7754 | 2.8031 | 3.1506 | 1067.5222 | 5.8138 | 561.3185 | 89.0519 | 4.4562 | 2.7935 | 86.5409 | 1.0494 | 10.9849 | 6.8165 | 4 | -1.719 | 0.217 | 5.85 | 0 | 148.754 | -5.5227 | -302.0832
Gd2CdO4 | 64 | 157.25 | 8.22 | 7800 | 1.09 | 2.22 | 1.11 | 4.14 | 592.4 | 15.5 | 1585 | 27 | 2.85 | 6 | 161 | 1.802 | 49000 | 3 | 25.6307 | 59.1848 | 5.9371 | 4544.1772 | 1.0312 | 1.6563 | 2.6349 | 2.3567 | 1106.5726 | 3.8086 | 377.9228 | 85.4014 | 4.3055 | 3.3003 | 97.9568 | 1.1847 | 6095.8338 | 7.3898 | 28 | -3.104 | 0.028 | 7.05 | 1.616 | 231.179 | -9.6807 | -541.1967
In2HgO4 | 49 | 114.818 | 8.47 | 7282 | 1.49 | 2.3 | 1.63 | 2.52 | 558.3 | 3.26 | 430 | 79 | 5 | 5 | 150 | 1.663 | 194 | 3 | 33.153 | 79.7923 | 6.8132 | 5891.256 | 1.0781 | 1.6622 | 2.718 | 2.0379 | 1142.7519 | 1.286 | 147.5902 | 90.8384 | 4.5422 | 3.4769 | 97.606 | 1.1709 | 128.5691 | 7.3898 | 0 | -1.626 | 0.004 | 7.84 | 0.146 | 209.42 | -4.8673 | -268.2505
LiMn2O4 | 3 | 6.941 | 1.28 | 531 | 1.75 | 3.06 | 0.9 | 1.63 | 520.2 | 2.93 | 453 | 12 | 1.3 | 2 | 123 | 1562 | 0.045 | 1 | 12.323 | 26.1645 | 4.3247 | 3357.6411 | 0.93186 | 1.4219 | 2.7953 | 2.585 | 1055.5394 | 4.4317 | 518.2025 | 79.4503 | 3.9199 | 2.5733 | 86.8941 | 172.8422 | 3.8193 | 5.7363 | 14 | -2.036 | 0.037 | 4.02 | 0 | 149.369 | -6.8645 | -382.37
LiTi2O4 | 3 | 6.941 | 1.28 | 531 | 1.75 | 3.06 | 0.9 | 1.63 | 520.2 | 2.93 | 453 | 12 | 1.3 | 2 | 123 | 1562 | 0.045 | 1 | 11.463 | 24.1375 | 4.2071 | 2556.693 | 0.96626 | 1.5796 | 2.7437 | 3.1382 | 1038.5114 | 5.9797 | 637.1693 | 76.8703 | 3.7909 | 2.5733 | 91.1941 | 172.8875 | 1.7553 | 4.8763 | 0.006 | -3.261 | 0 | 3.65 | 0 | 151.671 | -8.2088 | -458.6354
LiV2O4 | 3 | 6.941 | 1.28 | 531 | 1.75 | 3.06 | 0.9 | 1.63 | 520.2 | 2.93 | 453 | 12 | 1.3 | 2 | 123 | 1562 | 0.045 | 1 | 11.7497 | 25.0188 | 4.253 | 2984.9738 | 0.95193 | 1.5223 | 2.8469 | 3.2701 | 1036.304 | 5.607 | 703.1028 | 77.7303 | 3.8339 | 2.5733 | 88.3274 | 172.8543 | 1.4572 | 5.163 | 6 | -2.485 | 0.035 | 3.9 | 0 | 147.099 | -7.2922 | -406.5637
LiZr2O4 | 3 | 6.941 | 1.28 | 531 | 1.75 | 3.06 | 0.9 | 1.63 | 520.2 | 2.93 | 453 | 12 | 1.3 | 2 | 123 | 1562 | 0.045 | 1 | 16.623 | 36.5665 | 4.6744 | 3130.0273 | 0.98633 | 1.6226 | 2.6978 | 3.5396 | 1039.0847 | 6.0944 | 692.2094 | 76.297 | 3.7479 | 2.86 | 94.9208 | 172.9276 | 0.059389 | 4.8763 | 0 | -3.27 | 0.099 | 4.44 | 0 | 189.587 | -8.4041 | -474.4371
Mg2CoO4 | 12 | 24.305 | 3.31 | 1738 | 1.09 | 2.3 | 1.31 | 1.51 | 737.7 | 8.9 | 922 | 73 | 2.85 | 3 | 136 | 1.602 | 0.063 | 2 | 13.887 | 29.221 | 4.6485 | 3949.1647 | 0.83628 | 1.3039 | 2.7487 | 2.9932 | 1091.2333 | 5.9202 | 641.4927 | 87.3113 | 4.1765 | 2.6834 | 88.0384 | 1.0721 | 10.6726 | 6.4197 | 10.002 | -2.191 | 0.063 | 3.83 | 0.72 | 148.659 | -5.8162 | -324.0935
Mg2FeO4 | 12 | 24.305 | 3.31 | 1738 | 1.09 | 2.3 | 1.31 | 1.51 | 737.7 | 8.9 | 922 | 73 | 2.85 | 3 | 136 | 1.602 | 0.063 | 2 | 13.6003 | 28.3364 | 4.6055 | 3651.0308 | 0.84202 | 1.3096 | 2.7343 | 2.9616 | 1091.4913 | 5.2035 | 652.9594 | 86.4513 | 4.1335 | 2.6834 | 88.0384 | 1.0785 | 0.74249 | 6.133 | 8 | -2.348 | 0.091 | 3.64 | 0 | 153.543 | -6.0439 | -335.4498
Mg2GeO4 | 12 | 24.305 | 3.31 | 1738 | 1.09 | 2.3 | 1.31 | 1.51 | 737.7 | 8.9 | 922 | 73 | 2.85 | 3 | 136 | 1.602 | 0.063 | 2 | 15.3203 | 33.1418 | 4.9925 | 2923.7563 | 0.98248 | 1.5475 | 2.8261 | 2.8384 | 1092.2939 | 11.7968 | 481.8191 | 93.0447 | 4.6782 | 2.6834 | 89.7584 | 1.1057 | 0.63929 | 4.9864 | 0 | -2.743 | 0.001 | 4.23 | 3.073 | 145.542 | -6.2804 | -349.1142
Mg2SnO4 | 12 | 24.305 | 3.31 | 1738 | 1.09 | 2.3 | 1.31 | 1.51 | 737.7 | 8.9 | 922 | 73 | 2.85 | 3 | 136 | 1.602 | 0.063 | 2 | 20.4803 | 46.3571 | 5.6575 | 3060.4965 | 1.037 | 1.6364 | 2.7945 | 2.6348 | 1076.9572 | 3.2742 | 279.4321 | 92.758 | 4.6782 | 2.9701 | 94.9184 | 1.1785 | 0.18922 | 4.9864 | 0 | -2.657 | 0.028 | 4.7 | 1.903 | 163.486 | -6.1075 | -338.9523
Mg2VO4 | 12 | 24.305 | 3.31 | 1738 | 1.09 | 2.3 | 1.31 | 1.51 | 737.7 | 8.9 | 922 | 73 | 2.85 | 3 | 136 | 1.602 | 0.063 | 2 | 12.7403 | 26.9301 | 4.4765 | 3117.8299 | 0.87928 | 1.4386 | 2.892 | 3.2569 | 1060.2445 | 6.2642 | 754.7262 | 84.4446 | 4.0045 | 2.6834 | 89.7584 | 1.0991 | 1.4592 | 5.273 | 2 | -2.764 | 0.099 | 3.59 | 0 | 151.288 | -6.6994 | -372.4601
MgAl2O4 | 12 | 24.305 | 3.31 | 1738 | 1.09 | 2.3 | 1.31 | 1.51 | 737.7 | 8.9 | 922 | 73 | 2.85 | 3 | 136 | 1.602 | 0.063 | 2 | 9.8736 | 20.0617 | 4.2156 | 2171.255 | 0.99108 | 1.5533 | 2.7257 | 2.7065 | 1039.4038 | 4.2575 | 402.1256 | 91.898 | 4.0619 | 2.3967 | 90.6184 | 1.1237 | 0.075417 | 4.6997 | 0 | -3.389 | 0 | 3.46 | 5.11 | 136.371 | -7.1079 | -397.2357
MgCr2O4 | 12 | 24.305 | 3.31 | 1738 | 1.09 | 2.3 | 1.31 | 1.51 | 737.7 | 8.9 | 922 | 73 | 2.85 | 3 | 136 | 1.602 | 0.063 | 2 | 13.027 | 27.2324 | 4.5195 | 3444.6305 | 0.87355 | 1.3583 | 2.8289 | 2.91 | 1060.9612 | 7.2675 | 728.9262 | 85.3046 | 4.0189 | 2.6834 | 88.6117 | 1.1031 | 0.89729 | 5.5597 | 12 | -2.625 | 0 | 4.17 | 2.84 | 153.055 | -7.4515 | -414.0894
MgIn2O4 | 12 | 24.305 | 3.31 | 1738 | 1.09 | 2.3 | 1.31 | 1.51 | 737.7 | 8.9 | 922 | 73 | 2.85 | 3 | 136 | 1.602 | 0.063 | 2 | 20.1936 | 45.2414 | 5.4769 | 3485.3372 | 1.0599 | 1.6364 | 2.7229 | 2.4571 | 1033.8712 | 2.182 | 257.9321 | 91.6113 | 4.4919 | 2.9701 | 97.785 | 1.19 | 55.6221 | 4.6997 | 0 | -2.295 | 0.027 | 5.68 | 1.838 | 185.9 | -5.7214 | -316.5544
MgMn2O4 | 12 | 24.305 | 3.31 | 1738 | 1.09 | 2.3 | 1.31 | 1.51 | 737.7 | 8.9 | 922 | 73 | 2.85 | 3 | 136 | 1.602 | 0.063 | 2 | 13.3136 | 28.0758 | 4.5481 | 3490.4972 | 0.85922 | 1.3383 | 2.8404 | 2.5718 | 1079.4799 | 5.0888 | 569.8259 | 86.1646 | 4.0905 | 2.6834 | 88.325 | 1.0871 | 3.8213 | 5.8464 | 16 | -2.267 | 0.074 | 4.14 | 0 | 159.142 | -7.0517 | -391.7006
MgTi2O4 | 12 | 24.305 | 3.31 | 1738 | 1.09 | 2.3 | 1.31 | 1.51 | 737.7 | 8.9 | 922 | 73 | 2.85 | 3 | 136 | 1.602 | 0.063 | 2 | 12.4536 | 26.0488 | 4.4306 | 2689.5492 | 0.89362 | 1.4959 | 2.7888 | 3.125 | 1062.4519 | 6.6368 | 688.7928 | 83.5846 | 3.9615 | 2.6834 | 92.625 | 1.1323 | 1.7573 | 4.9864 | 1.902 | -3.235 | 0.016 | 3.92 | 0 | 155.835 | -8.1398 | -453.575
MgV2O4 | 12 | 24.305 | 3.31 | 1738 | 1.09 | 2.3 | 1.31 | 1.51 | 737.7 | 8.9 | 922 | 73 | 2.85 | 3 | 136 | 1.602 | 0.063 | 2 | 12.7403 | 26.9301 | 4.4765 | 3117.8299 | 0.87928 | 1.4386 | 2.892 | 3.2569 | 1060.2445 | 6.2642 | 754.7262 | 84.4446 | 4.0045 | 2.6834 | 89.7584 | 1.0991 | 1.4592 | 5.273 | 8 | -2.717 | 0 | 4.01 | 0 | 157.663 | -7.4812 | -410.8992
Mn2AlO4 | 25 | 54.938 | 5.23 | 7300 | 0.79 | 1.26 | 2.04 | 2.92 | 717.4 | 13.4 | 1518 | 60 | 3.6 | 4 | 117 | 1.304 | 13.3 | 7 | 11.3045 | 23.4335 | 4.4269 | 2783.472 | 0.95806 | 1.4388 | 2.8061 | 2.8617 | 1037.1694 | 4.7528 | 467.7282 | 90.4671 | 4.1444 | 2.5068 | 88.527 | 1.0909 | 1.5324 | 5.2501 | 18 | -2.449 | 0.114 | 4.35 | 0 | 153.514 | -7.5397 | -419.7591
Mn2CuO4 | 25 | 54.938 | 5.23 | 7300 | 0.79 | 1.26 | 2.04 | 2.92 | 717.4 | 13.4 | 1518 | 60 | 3.6 | 4 | 117 | 1.304 | 13.3 | 7 | 15.8912 | 33.9152 | 4.9343 | 4569.9817 | 0.9208 | 1.5076 | 2.6456 | 2.8904 | 1085.2721 | 5.4695 | 588.9884 | 88.1737 | 4.3451 | 2.7935 | 86.2337 | 1.0468 | 2.5492 | 7.5434 | 14 | -1.682 | 0.039 | 5.1 | 0 | 154.511 | -6.8232 | -376.9112
Mn2NiO4 | 25 | 54.938 | 5.23 | 7300 | 0.79 | 1.26 | 2.04 | 2.92 | 717.4 | 13.4 | 1518 | 60 | 3.6 | 4 | 117 | 1.304 | 13.3 | 7 | 15.6046 | 32.5232 | 4.8971 | 4561.955 | 0.92366 | 1.6939 | 2.8405 | 3.1627 | 1082.7781 | 6.6735 | 695.0552 | 86.7404 | 4.3021 | 2.7935 | 85.6603 | 1.0376 | 12.1297 | 7.2567 | 12 | -1.545 | 0.161 | 5 | 0 | 154.382 | -6.6178 | -349.5494
Mn2ZnO4 | 25 | 54.938 | 5.23 | 7300 | 0.79 | 1.26 | 2.04 | 2.92 | 717.4 | 13.4 | 1518 | 60 | 3.6 | 4 | 117 | 1.304 | 13.3 | 7 | 16.1779 | 34.4438 | 4.9716 | 4054.8408 | 0.95806 | 1.4961 | 2.7488 | 2.2769 | 1131.4256 | 3.8297 | 398.9281 | 89.3204 | 4.3881 | 2.7935 | 88.527 | 1.08 | 1.781 | 7.8301 | 16 | -1.92 | 0.062 | 5 | 0 | 158.802 | -6.6579 | -369.0711
MnAl2O4 | 25 | 54.938 | 5.23 | 7300 | 0.79 | 1.26 | 2.04 | 2.92 | 717.4 | 13.4 | 1518 | 60 | 3.6 | 4 | 117 | 1.304 | 13.3 | 7 | 11.3045 | 23.4335 | 4.4269 | 2783.472 | 0.95806 | 1.4388 | 2.8061 | 2.8617 | 1037.1694 | 4.7528 | 467.7282 | 90.4671 | 4.1444 | 2.5068 | 88.527 | 1.0909 | 1.5324 | 5.2501 | 10 | -3.061 | 0 | 4.01 | 2.658 | 143.262 | -7.6196 | -425.4365
MnCr2O4 | 25 | 54.938 | 5.23 | 7300 | 0.79 | 1.26 | 2.04 | 2.92 | 717.4 | 13.4 | 1518 | 60 | 3.6 | 4 | 117 | 1.304 | 13.3 | 7 | 14.4579 | 30.6042 | 4.7308 | 4056.8475 | 0.84053 | 1.2439 | 2.9093 | 3.0652 | 1058.7268 | 7.7628 | 794.5287 | 83.8737 | 4.1014 | 2.7935 | 86.5203 | 1.0703 | 2.3543 | 6.1101 | 22 | -2.334 | 0 | 4.64 | 2.372 | 159.587 | -7.9992 | -444.3087
MnIn2O4 | 25 | 54.938 | 5.23 | 7300 | 0.79 | 1.26 | 2.04 | 2.92 | 717.4 | 13.4 | 1518 | 60 | 3.6 | 4 | 117 | 1.304 | 13.3 | 7 | 21.6246 | 48.6132 | 5.6883 | 4097.5542 | 1.0269 | 1.5219 | 2.8032 | 2.6123 | 1031.6367 | 2.6773 | 323.5346 | 90.1804 | 4.5744 | 3.0801 | 95.6937 | 1.1572 | 57.0791 | 5.2501 | 10 | -2.024 | 0 | 5.99 | 1.262 | 193.227 | -6.2899 | -347.9237
MnV2O4 | 25 | 54.938 | 5.23 | 7300 | 0.79 | 1.26 | 2.04 | 2.92 | 717.4 | 13.4 | 1518 | 60 | 3.6 | 4 | 117 | 1.304 | 13.3 | 7 | 14.1712 | 30.3019 | 4.6878 | 3730.0469 | 0.84626 | 1.3241 | 2.9724 | 3.4121 | 1058.0101 | 6.7595 | 820.3288 | 83.0137 | 4.0871 | 2.7935 | 87.667 | 1.0663 | 2.9162 | 5.8234 | 18 | -2.423 | 0 | 4.45 | 1.488 | 164.716 | -8.0259 | -440.7744
Na2MoO4 | 11 | 22.989 | 2.51 | 971 | 1.07 | 3.73 | 0.89 | 1.11 | 495.8 | 2.64 | 371 | 11 | 2.2 | 3 | 154 | 1.911 | 0.53 | 1 | 18.0769 | 39.6849 | 4.9617 | 4243.1406 | 0.88855 | 1.553 | 2.7655 | 3.6457 | 1043.537 | 8.5851 | 902.4839 | 78.1936 | 3.976 | 2.9701 | 93.7463 | 1.1486 | 0.80536 | 5.4496 | 0 | -2.218 | 0 | 3.46 | 4.394 | 197.519 | -6.0597 | -342.7487
Na2WO4 | 11 | 22.989 | 2.51 | 971 | 1.07 | 3.73 | 0.89 | 1.11 | 495.8 | 2.64 | 371 | 11 | 2.2 | 3 | 154 | 1.911 | 0.53 | 1 | 27.2502 | 64.8858 | 5.7845 | 6828.8783 | 0.89428 | 1.5645 | 2.7225 | 4.242 | 1067.9323 | 10.5918 | 1129.811 | 77.9069 | 4.234 | 3.2567 | 94.033 | 1.1509 | 5.3347 | 5.4496 | 0 | -2.226 | 0 | 4.87 | 4.752 | 200.466 | -6.2502 | -350.0485
NaCr2O4 | 11 | 22.989 | 2.51 | 971 | 1.07 | 3.73 | 0.89 | 1.11 | 495.8 | 2.64 | 371 | 11 | 2.2 | 3 | 154 | 1.911 | 0.53 | 1 | 12.9169 | 27.0876 | 4.4314 | 3360.2057 | 0.87135 | 1.5157 | 2.7827 | 2.866 | 1034.3349 | 6.5784 | 668.2769 | 78.4802 | 3.9473 | 2.6834 | 90.593 | 1.1371 | 0.9487 | 5.4496 | 10 | -2.136 | 0.084 | 3.89 | 0 | 162.937 | -6.9205 | -385.3186
NaTi2O4 | 11 | 22.989 | 2.51 | 971 | 1.07 | 3.73 | 0.89 | 1.11 | 495.8 | 2.64 | 371 | 11 | 2.2 | 3 | 154 | 1.911 | 0.53 | 1 | 12.3436 | 25.9039 | 4.3425 | 2605.1244 | 0.89142 | 1.6533 | 2.7426 | 3.081 | 1035.8256 | 5.9478 | 628.1435 | 76.7602 | 3.89 | 2.6834 | 94.6063 | 1.1664 | 1.8087 | 4.8763 | 0.014 | -3.147 | 0.009 | 3.66 | 0 | 165.66 | -8.0096 | -445.4481
Ni2GeO4 | 28 | 58.69 | 5.71 | 8902 | 1.13 | 2.9 | 1.76 | 4.44 | 736.7 | 17.2 | 1726 | 67 | 4.05 | 4 | 115 | 1.246 | 37.2 | 10 | 17.0814 | 36.9266 | 5.2566 | 3712.3076 | 0.98689 | 1.6136 | 2.8756 | 3.1609 | 1092.1839 | 12.7104 | 570.3165 | 92.3842 | 4.8103 | 2.7935 | 87.4469 | 1.0665 | 4.727 | 5.867 | 8.001 | -1.505 | 0 | 5.87 | 2.136 | 143.626 | -5.6176 | -309.7408
SrLa2O4 | 38 | 87.62 | 6.07 | 2540 | 1.39 | 2.92 | 1.13 | 1.72 | 549.5 | 8.2 | 1043 | 15 | 2.85 | 5 | 192 | 2.151 | 1.2 | 2 | 25.3488 | 59.1158 | 6.0215 | 3197.5071 | 1.0499 | 1.7391 | 2.6228 | 3.0392 | 1007.3651 | 4.0371 | 489.6911 | 72.0405 | 3.8755 | 3.4769 | 109.3957 | 1.3117 | 2.708 | 4.6997 | 0 | -3.61 | 0.049 | 5.14 | 3.788 | 277.26 | -7.6837 | -429.295
SrLu2O4 | 38 | 87.62 | 6.07 | 2540 | 1.39 | 2.92 | 1.13 | 1.72 | 549.5 | 8.2 | 1043 | 15 | 2.85 | 5 | 192 | 2.151 | 1.2 | 2 | 29.3622 | 69.4533 | 5.8753 | 4306.909 | 0.94957 | 1.6015 | 2.5626 | 3.0277 | 1003.1797 | 5.1838 | 700.9648 | 68.3138 | 3.9185 | 3.4769 | 105.669 | 497.8545 | 24.2138 | 4.6997 | 0 | -3.84 | 0.01 | 7.45 | 3.555 | 223.721 | -7.7926 | -435.0543
SrNd2O4 | 38 | 87.62 | 6.07 | 2540 | 1.39 | 2.92 | 1.13 | 1.72 | 549.5 | 8.2 | 1043 | 15 | 2.85 | 5 | 192 | 2.151 | 1.2 | 2 | 26.2088 | 60.6449 | 6.0215 | 3435.4409 | 1.0012 | 1.7247 | 2.5425 | 2.7325 | 1004.9571 | 3.2058 | 518.9311 | 71.1805 | 3.8755 | 3.4769 | 107.9624 | 1.2957 | 14.1805 | 4.6997 | 0 | -3.565 | 0.032 | 5.53 | 3.602 | 264.355 | -7.5863 | -423.8824
SrSc2O4 | 38 | 87.62 | 6.07 | 2540 | 1.39 | 2.92 | 1.13 | 1.72 | 549.5 | 8.2 | 1043 | 15 | 2.85 | 5 | 192 | 2.151 | 1.2 | 2 | 15.0288 | 32.1834 | 4.6799 | 2311.7056 | 0.98111 | 1.6789 | 2.6658 | 2.8758 | 1033.9964 | 5.6912 | 667.4247 | 68.0272 | 3.9185 | 2.9035 | 102.229 | 1.3301 | 7.9311 | 4.6997 | 0 | -3.722 | 0.031 | 3.95 | 3.504 | 203.083 | -8.1922 | -457.091
SrSm2O4 | 38 | 87.62 | 6.07 | 2540 | 1.39 | 2.92 | 1.13 | 1.72 | 549.5 | 8.2 | 1043 | 15 | 2.85 | 5 | 192 | 2.151 | 1.2 | 2 | 26.7822 | 62.3993 | 5.6489 | 3564.4411 | 0.98397 | 1.7133 | 2.5425 | 2.3713 | 1008.8271 | 4.2951 | 533.5512 | 70.6072 | 3.8755 | 3.4769 | 108.5357 | 1.2905 | 1691.47 | 4.6997 | 0 | -3.634 | 0.02 | 5.87 | 3.588 | 255.8 | -7.6416 | -426.6736
Ti2AlO4 | 22 | 47.867 | 4.82 | 4506 | 0.91 | 1.81 | 1.86 | 4.85 | 658 | 18.8 | 1933 | 51 | 3.15 | 4 | 132 | 1.462 | 6.1 | 4 | 10.9743 | 22.6552 | 4.3818 | 2475.9326 | 0.97127 | 1.4993 | 2.7863 | 3.0741 | 1030.6312 | 5.3472 | 513.4078 | 89.4764 | 4.0949 | 2.5068 | 90.1781 | 1.1083 | 0.73992 | 4.9199 | 0.07 | -3.185 | 0.064 | 4.24 | 0 | 146.351 | -8.3956 | -468.7327
Ti2MnO4 | 22 | 47.867 | 4.82 | 4506 | 0.91 | 1.81 | 1.86 | 4.85 | 658 | 18.8 | 1933 | 51 | 3.15 | 4 | 132 | 1.462 | 6.1 | 4 | 14.4143 | 30.6693 | 4.7143 | 3795.1748 | 0.8394 | 1.2843 | 2.9009 | 2.9394 | 1070.7072 | 6.1785 | 681.1081 | 83.7431 | 4.1236 | 2.7935 | 87.8847 | 1.0716 | 4.4858 | 6.0665 | 6.78 | -2.943 | 0.074 | 4.4 | 0 | 162.142 | -8.6862 | -483.7585
Ti2ZnO4 | 22 | 47.867 | 4.82 | 4506 | 0.91 | 1.81 | 1.86 | 4.85 | 658 | 18.8 | 1933 | 51 | 3.15 | 4 | 132 | 1.462 | 6.1 | 4 | 15.8477 | 33.6655 | 4.9265 | 3747.3014 | 0.97127 | 1.5567 | 2.7289 | 2.4893 | 1124.8873 | 4.4241 | 444.6077 | 88.3298 | 4.3386 | 2.7935 | 90.1781 | 1.0974 | 0.98846 | 7.4999 | 0.773 | -2.879 | 0.137 | 4.8 | 0 | 155.931 | -7.7363 | -430.4665
V2CdO4 | 23 | 50.9415 | 4.98 | 6000 | 0.86 | 1.61 | 2.22 | 5.31 | 650.3 | 17.5 | 2163 | 54 | 3.3 | 4 | 122 | 1.346 | 5.06 | 5 | 21.1178 | 47.4833 | 5.5805 | 4346.0488 | 1.0059 | 1.5891 | 2.7571 | 2.4855 | 1112.9457 | 4.0288 | 441.5441 | 88.3733 | 4.3551 | 3.0801 | 93.664 | 1.1346 | 702.8932 | 7.6099 | 8 | -2.134 | 0.068 | 5.38 | 0 | 171.876 | -6.7995 | -377.1411
V2CoO4 | 23 | 50.9415 | 4.98 | 6000 | 0.86 | 1.61 | 2.22 | 5.31 | 650.3 | 17.5 | 2163 | 54 | 3.3 | 4 | 122 | 1.346 | 5.06 | 5 | 15.0977 | 32.1529 | 4.8323 | 4418.2889 | 0.81097 | 1.2279 | 2.8488 | 3.4114 | 1081.613 | 6.8668 | 778.0913 | 85.22 | 4.2261 | 2.7935 | 86.4974 | 1.044 | 11.2227 | 6.7499 | 13.995 | -2.229 | 0 | 4.75 | 0 | 157.089 | -7.5113 | -412.487
V2FeO4 | 23 | 50.9415 | 4.98 | 6000 | 0.86 | 1.61 | 2.22 | 5.31 | 650.3 | 17.5 | 2163 | 54 | 3.3 | 4 | 122 | 1.346 | 5.06 | 5 | 14.8111 | 31.2683 | 4.7893 | 4120.155 | 0.8167 | 1.2337 | 2.8345 | 3.3799 | 1081.871 | 6.1501 | 789.558 | 84.36 | 4.1831 | 2.7935 | 86.4974 | 1.0503 | 1.2925 | 6.4633 | 19.1 | -2.188 | 0.096 | 4.7 | 0 | 156.624 | -7.5409 | -414.2153
V2ZnO4 | 23 | 50.9415 | 4.98 | 6000 | 0.86 | 1.61 | 2.22 | 5.31 | 650.3 | 17.5 | 2163 | 54 | 3.3 | 4 | 122 | 1.346 | 5.06 | 5 | 15.9577 | 34.0039 | 4.9441 | 3911.748 | 0.96577 | 1.5347 | 2.7686 | 2.54 | 1124.0398 | 4.281 | 469.9241 | 88.66 | 4.3551 | 2.7935 | 89.0774 | 1.0847 | 0.87398 | 7.6099 | 8 | -2.363 | 0 | 4.88 | 1.654 | 157.389 | -7.079 | -387.7098
VCr2O4 | 23 | 50.9415 | 4.98 | 6000 | 0.86 | 1.61 | 2.22 | 5.31 | 650.3 | 17.5 | 2163 | 54 | 3.3 | 4 | 122 | 1.346 | 5.06 | 5 | 14.2377 | 30.1643 | 4.7033 | 3913.7547 | 0.84823 | 1.2824 | 2.9291 | 3.3283 | 1051.341 | 8.2141 | 865.5248 | 83.2133 | 4.0684 | 2.7935 | 87.0707 | 1.0749 | 1.4473 | 5.8899 | 18 | -2.213 | 0.089 | 4.63 | 0 | 157.088 | -7.868 | -437.1559
Y2HgO4 | 39 | 88.906 | 6.26 | 4280 | 1.22 | 2.42 | 1.41 | 4.37 | 615.6 | 11.5 | 1796 | 25 | 3 | 5 | 162 | 1.801 | 1.28 | 3 | 32.0522 | 76.9402 | 6.5699 | 5560.8217 | 1.0484 | 1.6754 | 2.6937 | 2.2416 | 1149.059 | 2.193 | 297.9477 | 84.8946 | 4.3221 | 3.4769 | 98.9269 | 1.1861 | 107.3561 | 7.3898 | 0 | -2.95 | 0.084 | 6.4 | 1.217 | 229.488 | -7.2584 | -406.9947
YTi2O4 | 39 | 88.906 | 6.26 | 4280 | 1.22 | 2.42 | 1.41 | 4.37 | 615.6 | 11.5 | 1796 | 25 | 3 | 5 | 162 | 1.801 | 1.28 | 3 | 15.4256 | 33.1595 | 4.7553 | 2969.3506 | 0.90793 | 1.5092 | 2.7998 | 3.4398 | 1049.0122 | 6.923 | 784.9952 | 78.3012 | 3.9781 | 2.9035 | 95.4869 | 1.1542 | 1.8913 | 5.0965 | 0.019 | -3.223 | 0.244 | 4.65 | 0 | 177.746 | -8.8216 | -493.2278
Zn2PdO4 | 30 | 65.39 | 5.97 | 7133 | 1.25 | 2.21 | 1.44 | 1.35 | 906.4 | 7.28 | 693 | 76 | 4.35 | 4 | 125 | 1.394 | 1.1 | 12 | 21.3149 | 47.3563 | 5.5891 | 5437.4013 | 1.0058 | 1.8845 | 2.9006 | 2.8322 | 1123.075 | 6.1145 | 632.6264 | 89.0749 | 4.3847 | 3.0801 | 90.2676 | 1.0848 | 2.1008 | 7.8071 | 0 | -1.067 | 0.278 | 6.1 | 0 | 164.09 | -4.5897 | -255.0483
Zn2SnO4 | 30 | 65.39 | 5.97 | 7133 | 1.25 | 2.21 | 1.44 | 1.35 | 906.4 | 7.28 | 693 | 76 | 4.35 | 4 | 125 | 1.394 | 1.1 | 12 | 22.4616 | 50.8794 | 5.9503 | 3654.3316 | 1.0546 | 1.6265 | 2.8089 | 2.6172 | 1095.5263 | 3.0959 | 254.2258 | 93.0882 | 4.8433 | 3.0801 | 93.7076 | 1.1556 | 0.30337 | 6.0871 | 0 | -1.821 | 0.117 | 6.18 | 0.403 | 168.503 | -5.1764 | -285.613
ZnCr2O4 | 30 | 65.39 | 5.97 | 7133 | 1.25 | 2.21 | 1.44 | 1.35 | 906.4 | 7.28 | 693 | 76 | 4.35 | 4 | 125 | 1.394 | 1.1 | 12 | 15.0082 | 31.7547 | 4.8122 | 4038.4656 | 0.89116 | 1.3484 | 2.8433 | 2.8924 | 1079.5303 | 7.0892 | 703.7199 | 85.6349 | 4.184 | 2.7935 | 87.4009 | 1.0802 | 1.0114 | 6.6604 | 12 | -2.269 | 0 | 5.07 | 2.623 | 152.893 | -7.0476 | -390.9198
ZnGa2O4 | 30 | 65.39 | 5.97 | 7133 | 1.25 | 2.21 | 1.44 | 1.35 | 906.4 | 7.28 | 693 | 76 | 4.35 | 4 | 125 | 1.394 | 1.1 | 12 | 17.0149 | 36.839 | 5.1247 | 3685.005 | 1.046 | 1.5405 | 2.7573 | 2.5226 | 1058.3169 | 2.6716 | 196.319 | 92.5149 | 4.657 | 2.7935 | 89.4076 | 1.0948 | 0.9541 | 5.8004 | 0 | -2.188 | 0 | 5.9 | 2.31 | 151.32 | -5.6565 | -312.7081
ZnIn2O4 | 30 | 65.39 | 5.97 | 7133 | 1.25 | 2.21 | 1.44 | 1.35 | 906.4 | 7.28 | 693 | 76 | 4.35 | 4 | 125 | 1.394 | 1.1 | 12 | 22.1749 | 49.7637 | 5.7697 | 4079.1723 | 1.0775 | 1.6265 | 2.7372 | 2.4395 | 1052.4402 | 2.0037 | 232.7257 | 91.9415 | 4.657 | 3.0801 | 96.5743 | 1.1671 | 55.7362 | 5.8004 | 0 | -1.93 | 0.029 | 6.42 | 1.179 | 185.622 | -5.3094 | -292.8983

## Data
struc | A | [17 empty] | B | [17 empty] | O | [17 empty] | Center A | [17 empty] | Environment 0.110071379235138*A+0.286667154767256*B+0.603261465997606*O
| AN | AW(u) | CH | DS(kg*m-3) | DC(Å) | DV(Å) | EN | EC(J*mol-1) | EI(J*mol-1) | EM(J*mol-1) | TM(K) | MP | NC | QN | RC(pm) | RM(Å) | TN(barns) | VE | AN | AW(u) | CH | DS(kg*m-3) | DC(Å) | DV(Å) | EN | EC(J*mol-1) | EI(J*mol-1) | EM(J*mol-1) | TM(K) | MP | NC | QN | RC(pm) | RM(Å) | TN(barns) | VE | AN | AW(u) | CH | DS(kg*m-3) | DC(Å) | DV(Å) | EN | EC(J*mol-1) | EI(J*mol-1) | EM(J*mol-1) | TM(K) | MP | NC | QN | RC(pm) | RM(Å) | TN(barns) | VE | AN | AW(u) | CH | DS(kg*m-3) | DC(Å) | DV(Å) | EN | EC(J*mol-1) | EI(J*mol-1) | EM(J*mol-1) | TM(K) | MP | NC | QN | RC(pm) | RM(Å) | TN(barns) | VE | AN | AW(u) | CH | DS(kg*m-3) | DC(Å) | DV(Å) | EN | EC(J*mol-1) | EI(J*mol-1) | EM(J*mol-1) | TM(K) | MP | NC | QN | RC(pm) | RM(Å) | TN(barns) | VE
Ag2MoO4 | 47 | 107.9 | 8.03 | 10500 | 1.3 | 1.9 | 1.07 | 2.95 | 731 | 11.1 | 1234 | 71 | 4.2 | 5 | 134 | 1.445 | 63.6 | 11 | 42 | 95.94 | 6.98 | 10220 | 0.9 | 1.46 | 1.94 | 6.82 | 684.9 | 28 | 2890 | 56 | 3.45 | 5 | 129 | 1.4 | 2.6 | 6 | 8 | 15.999 | 4.45 | 2000 | 0.85 | 1.2 | 3.5 | 2.6 | 1313.9 | 0.444 | 55 | 101 | 4.55 | 2 | 66 | 0.89 | 0.0028 | 6 | 47 | 107.9 | 8.03 | 10500 | 1.3 | 1.9 | 1.07 | 2.95 | 731 | 11.1 | 1234 | 71 | 4.2 | 5 | 134 | 1.445 | 63.6 | 11 | 22.0395 | 49.0311 | 5.5693 | 5292.0107 | 0.91387 | 1.3516 | 2.7853 | 3.8483 | 1069.4258 | 9.5163 | 997.4755 | 84.7978 | 4.1961 | 3.1902 | 91.5449 | 1.0973 | 7.7476 | 6.5504
Al2CdO4 | 13 | 26.982 | 4.07 | 2698 | 1.25 | 2.01 | 1.64 | 3.39 | 577.6 | 10.5 | 933 | 80 | 3.5 | 3 | 125 | 1.432 | 0.233 | 3 | 48 | 112.411 | 8.19 | 8648 | 1.39 | 2.4 | 1.4 | 1.16 | 867.7 | 6.4 | 594 | 75 | 4.35 | 5 | 141 | 1.568 | 2450 | 12 | 8 | 15.999 | 4.45 | 2000 | 0.85 | 1.2 | 3.5 | 2.6 | 1313.9 | 0.444 | 55 | 101 | 4.55 | 2 | 66 | 0.89 | 0.0028 | 6 | 13 | 26.982 | 4.07 | 2698 | 1.25 | 2.01 | 1.64 | 3.39 | 577.6 | 10.5 | 933 | 80 | 3.5 | 3 | 125 | 1.432 | 0.233 | 3 | 20.017 | 44.8461 | 5.4803 | 3982.5931 | 1.0488 | 1.6332 | 2.6933 | 2.2742 | 1104.9436 | 3.2583 | 306.1563 | 91.2352 | 4.3771 | 2.9701 | 93.9942 | 1.144 | 702.3619 | 7.3898
Al2CoO4 | 13 | 26.982 | 4.07 | 2698 | 1.25 | 2.01 | 1.64 | 3.39 | 577.6 | 10.5 | 933 | 80 | 3.5 | 3 | 125 | 1.432 | 0.233 | 3 | 27 | 58.933 | 5.58 | 8900 | 0.71 | 1.14 | 1.72 | 4.39 | 758.4 | 16.3 | 1768 | 64 | 3.9 | 4 | 116 | 1.252 | 37.2 | 9 | 8 | 15.999 | 4.45 | 2000 | 0.85 | 1.2 | 3.5 | 2.6 | 1313.9 | 0.444 | 55 | 101 | 4.55 | 2 | 66 | 0.89 | 0.0028 | 6 | 13 | 26.982 | 4.07 | 2698 | 1.25 | 2.01 | 1.64 | 3.39 | 577.6 | 10.5 | 933 | 80 | 3.5 | 3 | 125 | 1.432 | 0.233 | 3 | 13.997 | 29.5157 | 4.7321 | 4054.8332 | 0.8539 | 1.272 | 2.785 | 3.2001 | 1073.6108 | 6.0963 | 642.7035 | 88.0818 | 4.2481 | 2.6834 | 86.8276 | 1.0534 | 10.6914 | 6.5298
Al2CuO4 | 13 | 26.982 | 4.07 | 2698 | 1.25 | 2.01 | 1.64 | 3.39 | 577.6 | 10.5 | 933 | 80 | 3.5 | 3 | 125 | 1.432 | 0.233 | 3 | 29 | 63.546 | 5.84 | 8930 | 1.12 | 2.25 | 1.08 | 3.49 | 745.4 | 13 | 1356 | 72 | 4.2 | 4 | 117 | 1.278 | 3.78 | 11 | 8 | 15.999 | 4.45 | 2000 | 0.85 | 1.2 | 3.5 | 2.6 | 1313.9 | 0.444 | 55 | 101 | 4.55 | 2 | 66 | 0.89 | 0.0028 | 6 | 13 | 26.982 | 4.07 | 2698 | 1.25 | 2.01 | 1.64 | 3.39 | 577.6 | 10.5 | 933 | 80 | 3.5 | 3 | 125 | 1.432 | 0.233 | 3 | 14.5704 | 30.8381 | 4.8066 | 4063.4332 | 0.97143 | 1.5902 | 2.6015 | 2.9421 | 1069.8842 | 5.1503 | 524.5966 | 90.3752 | 4.3341 | 2.6834 | 87.1142 | 1.0609 | 1.1109 | 7.1031
Al2FeO4 | 13 | 26.982 | 4.07 | 2698 | 1.25 | 2.01 | 1.64 | 3.39 | 577.6 | 10.5 | 933 | 80 | 3.5 | 3 | 125 | 1.432 | 0.233 | 3 | 26 | 55.847 | 5.43 | 7860 | 0.73 | 1.16 | 1.67 | 4.28 | 759.3 | 13.8 | 1808 | 61 | 3.75 | 4 | 116 | 1.274 | 2.56 | 8 | 8 | 15.999 | 4.45 | 2000 | 0.85 | 1.2 | 3.5 | 2.6 | 1313.9 | 0.444 | 55 | 101 | 4.55 | 2 | 66 | 0.89 | 0.0028 | 6 | 13 | 26.982 | 4.07 | 2698 | 1.25 | 2.01 | 1.64 | 3.39 | 577.6 | 10.5 | 933 | 80 | 3.5 | 3 | 125 | 1.432 | 0.233 | 3 | 13.7104 | 28.631 | 4.6891 | 3756.6993 | 0.85963 | 1.2777 | 2.7707 | 3.1686 | 1073.8688 | 5.3796 | 654.1702 | 87.2218 | 4.2051 | 2.6834 | 86.8276 | 1.0597 | 0.7612 | 6.2431
Al2HgO4 | 13 | 26.982 | 4.07 | 2698 | 1.25 | 2.01 | 1.64 | 3.39 | 577.6 | 10.5 | 933 | 80 | 3.5 | 3 | 125 | 1.432 | 0.233 | 3 | 80 | 200.59 | 11.15 | 13546 | 1.4 | 2.39 | 1.49 | 0.67 | 1007 | 2.3 | 234 | 74 | 4.35 | 6 | 144 | 1.573 | 374 | 12 | 8 | 15.999 | 4.45 | 2000 | 0.85 | 1.2 | 3.5 | 2.6 | 1313.9 | 0.444 | 55 | 101 | 4.55 | 2 | 66 | 0.89 | 0.0028 | 6 | 13 | 26.982 | 4.07 | 2698 | 1.25 | 2.01 | 1.64 | 3.39 | 577.6 | 10.5 | 933 | 80 | 3.5 | 3 | 125 | 1.432 | 0.233 | 3 | 29.1904 | 70.1241 | 6.3288 | 5386.6888 | 1.0517 | 1.6303 | 2.7191 | 2.1337 | 1144.8763 | 2.0829 | 202.9561 | 90.9485 | 4.3771 | 3.2567 | 94.8542 | 1.1455 | 107.2409 | 7.3898
Al2NiO4 | 13 | 26.982 | 4.07 | 2698 | 1.25 | 2.01 | 1.64 | 3.39 | 577.6 | 10.5 | 933 | 80 | 3.5 | 3 | 125 | 1.432 | 0.233 | 3 | 28 | 58.69 | 5.71 | 8902 | 1.13 | 2.9 | 1.76 | 4.44 | 736.7 | 17.2 | 1726 | 67 | 4.05 | 4 | 115 | 1.246 | 37.2 | 10 | 8 | 15.999 | 4.45 | 2000 | 0.85 | 1.2 | 3.5 | 2.6 | 1313.9 | 0.444 | 55 | 101 | 4.55 | 2 | 66 | 0.89 | 0.0028 | 6 | 13 | 26.982 | 4.07 | 2698 | 1.25 | 2.01 | 1.64 | 3.39 | 577.6 | 10.5 | 933 | 80 | 3.5 | 3 | 125 | 1.432 | 0.233 | 3 | 14.2837 | 29.446 | 4.7694 | 4055.4065 | 0.9743 | 1.7765 | 2.7965 | 3.2144 | 1067.3902 | 6.3543 | 630.6635 | 88.9418 | 4.2911 | 2.6834 | 86.5409 | 1.0517 | 10.6914 | 6.8165
Al2ZnO4 | 13 | 26.982 | 4.07 | 2698 | 1.25 | 2.01 | 1.64 | 3.39 | 577.6 | 10.5 | 933 | 80 | 3.5 | 3 | 125 | 1.432 | 0.233 | 3 | 30 | 65.39 | 5.97 | 7133 | 1.25 | 2.21 | 1.44 | 1.35 | 906.4 | 7.28 | 693 | 76 | 4.35 | 4 | 125 | 1.394 | 1.1 | 12 | 8 | 15.999 | 4.45 | 2000 | 0.85 | 1.2 | 3.5 | 2.6 | 1313.9 | 0.444 | 55 | 101 | 4.55 | 2 | 66 | 0.89 | 0.0028 | 6 | 13 | 26.982 | 4.07 | 2698 | 1.25 | 2.01 | 1.64 | 3.39 | 577.6 | 10.5 | 933 | 80 | 3.5 | 3 | 125 | 1.432 | 0.233 | 3 | 14.857 | 31.3667 | 4.8439 | 3548.2923 | 1.0087 | 1.5787 | 2.7047 | 2.3286 | 1116.0376 | 3.5105 | 334.5363 | 91.5218 | 4.3771 | 2.6834 | 89.4076 | 1.0941 | 0.34267 | 7.3898
AlCr2O4 | 13 | 26.982 | 4.07 | 2698 | 1.25 | 2.01 | 1.64 | 3.39 | 577.6 | 10.5 | 933 | 80 | 3.5 | 3 | 125 | 1.432 | 0.233 | 3 | 24 | 51.996 | 5.13 | 7140 | 0.84 | 1.33 | 2 | 4.1 | 652.8 | 21 | 2073 | 57 | 3.35 | 4 | 118 | 1.36 | 3.1 | 6 | 8 | 15.999 | 4.45 | 2000 | 0.85 | 1.2 | 3.5 | 2.6 | 1313.9 | 0.444 | 55 | 101 | 4.55 | 2 | 66 | 0.89 | 0.0028 | 6 | 13 | 26.982 | 4.07 | 2698 | 1.25 | 2.01 | 1.64 | 3.39 | 577.6 | 10.5 | 933 | 80 | 3.5 | 3 | 125 | 1.432 | 0.233 | 3 | 13.137 | 27.5271 | 4.6031 | 3550.299 | 0.89116 | 1.3264 | 2.8653 | 3.117 | 1043.3388 | 7.4436 | 730.137 | 86.0751 | 4.0904 | 2.6834 | 87.4009 | 1.0844 | 0.916 | 5.6698
AlV2O4 | 13 | 26.982 | 4.07 | 2698 | 1.25 | 2.01 | 1.64 | 3.39 | 577.6 | 10.5 | 933 | 80 | 3.5 | 3 | 125 | 1.432 | 0.233 | 3 | 23 | 50.9415 | 4.98 | 6000 | 0.86 | 1.61 | 2.22 | 5.31 | 650.3 | 17.5 | 2163 | 54 | 3.3 | 4 | 122 | 1.346 | 5.06 | 5 | 8 | 15.999 | 4.45 | 2000 | 0.85 | 1.2 | 3.5 | 2.6 | 1313.9 | 0.444 | 55 | 101 | 4.55 | 2 | 66 | 0.89 | 0.0028 | 6 | 13 | 26.982 | 4.07 | 2698 | 1.25 | 2.01 | 1.64 | 3.39 | 577.6 | 10.5 | 933 | 80 | 3.5 | 3 | 125 | 1.432 | 0.233 | 3 | 12.8504 | 27.2248 | 4.5601 | 3223.4984 | 0.8969 | 1.4067 | 2.9283 | 3.4638 | 1042.6221 | 6.4403 | 755.937 | 85.2151 | 4.0761 | 2.6834 | 88.5476 | 1.0804 | 1.4779 | 5.3831
BaLa2O4 | 56 | 137.327 | 7.58 | 3510 | 1.44 | 3.35 | 1.08 | 1.9 | 502.9 | 7.8 | 983 | 14 | 2.85 | 6 | 198 | 2.243 | 1.3 | 2 | 57 | 138.906 | 9.31 | 5970 | 1.34 | 2.42 | 1.35 | 4.47 | 538.1 | 10 | 1192 | 33 | 2.85 | 6 | 169 | 1.877 | 8.98 | 3 | 8 | 15.999 | 4.45 | 2000 | 0.85 | 1.2 | 3.5 | 2.6 | 1313.9 | 0.444 | 55 | 101 | 4.55 | 2 | 66 | 0.89 | 0.0028 | 6 | 56 | 137.327 | 7.58 | 3510 | 1.44 | 3.35 | 1.08 | 1.9 | 502.9 | 7.8 | 983 | 14 | 2.85 | 6 | 198 | 2.243 | 1.3 | 2 | 27.3301 | 64.5871 | 6.1877 | 3304.2764 | 1.0554 | 1.7864 | 2.6173 | 3.059 | 1002.2357 | 3.9931 | 483.0868 | 71.9304 | 3.8755 | 3.587 | 110.0561 | 1.3219 | 2.7191 | 4.6997
CaCr2O4 | 20 | 40.078 | 4.4 | 1550 | 1.25 | 2.7 | 1.17 | 1.84 | 589.8 | 8.6 | 1111 | 16 | 2.85 | 4 | 174 | 1.974 | 0.43 | 2 | 24 | 51.996 | 5.13 | 7140 | 0.84 | 1.33 | 2 | 4.1 | 652.8 | 21 | 2073 | 57 | 3.35 | 4 | 118 | 1.36 | 3.1 | 6 | 8 | 15.999 | 4.45 | 2000 | 0.85 | 1.2 | 3.5 | 2.6 | 1313.9 | 0.444 | 55 | 101 | 4.55 | 2 | 66 | 0.89 | 0.0028 | 6 | 20 | 40.078 | 4.4 | 1550 | 1.25 | 2.7 | 1.17 | 1.84 | 589.8 | 8.6 | 1111 | 16 | 2.85 | 4 | 174 | 1.974 | 0.43 | 2 | 13.9075 | 28.9686 | 4.6394 | 3423.9371 | 0.89116 | 1.4024 | 2.8135 | 2.9463 | 1044.6817 | 7.2345 | 749.7297 | 79.0306 | 4.0189 | 2.7935 | 92.7944 | 1.1441 | 0.93769 | 5.5597
CaGd2O4 | 20 | 40.078 | 4.4 | 1550 | 1.25 | 2.7 | 1.17 | 1.84 | 589.8 | 8.6 | 1111 | 16 | 2.85 | 4 | 174 | 1.974 | 0.43 | 2 | 64 | 157.25 | 8.22 | 7800 | 1.09 | 2.22 | 1.11 | 4.14 | 592.4 | 15.5 | 1585 | 27 | 2.85 | 6 | 161 | 1.802 | 49000 | 3 | 8 | 15.999 | 4.45 | 2000 | 0.85 | 1.2 | 3.5 | 2.6 | 1313.9 | 0.444 | 55 | 101 | 4.55 | 2 | 66 | 0.89 | 0.0028 | 6 | 20 | 40.078 | 4.4 | 1550 | 1.25 | 2.7 | 1.17 | 1.84 | 589.8 | 8.6 | 1111 | 16 | 2.85 | 4 | 174 | 1.974 | 0.43 | 2 | 25.3742 | 59.1414 | 5.5252 | 3613.1374 | 0.96283 | 1.6575 | 2.5584 | 2.9578 | 1027.367 | 5.6578 | 609.8361 | 70.4306 | 3.8755 | 3.3668 | 105.1211 | 1.2708 | 14046.7396 | 4.6997
CaIn2O4 | 20 | 40.078 | 4.4 | 1550 | 1.25 | 2.7 | 1.17 | 1.84 | 589.8 | 8.6 | 1111 | 16 | 2.85 | 4 | 174 | 1.974 | 0.43 | 2 | 49 | 114.818 | 8.47 | 7282 | 1.49 | 2.3 | 1.63 | 2.52 | 558.3 | 3.26 | 430 | 79 | 5 | 5 | 150 | 1.663 | 194 | 3 | 8 | 15.999 | 4.45 | 2000 | 0.85 | 1.2 | 3.5 | 2.6 | 1313.9 | 0.444 | 55 | 101 | 4.55 | 2 | 66 | 0.89 | 0.0028 | 6 | 20 | 40.078 | 4.4 | 1550 | 1.25 | 2.7 | 1.17 | 1.84 | 589.8 | 8.6 | 1111 | 16 | 2.85 | 4 | 174 | 1.974 | 0.43 | 2 | 21.0742 | 46.9776 | 5.5969 | 3464.6438 | 1.0775 | 1.6804 | 2.7075 | 2.4934 | 1017.5916 | 2.149 | 278.7356 | 85.3373 | 4.4919 | 3.0801 | 101.9677 | 1.2309 | 55.6624 | 4.6997
CaSm2O4 | 20 | 40.078 | 4.4 | 1550 | 1.25 | 2.7 | 1.17 | 1.84 | 589.8 | 8.6 | 1111 | 16 | 2.85 | 4 | 174 | 1.974 | 0.43 | 2 | 62 | 150.36 | 8.01 | 7250 | 1.11 | 2.33 | 1.07 | 2.14 | 543.2 | 10.9 | 1345 | 28 | 2.85 | 6 | 166 | 1.803 | 5900 | 3 | 8 | 15.999 | 4.45 | 2000 | 0.85 | 1.2 | 3.5 | 2.6 | 1313.9 | 0.444 | 55 | 101 | 4.55 | 2 | 66 | 0.89 | 0.0028 | 6 | 20 | 40.078 | 4.4 | 1550 | 1.25 | 2.7 | 1.17 | 1.84 | 589.8 | 8.6 | 1111 | 16 | 2.85 | 4 | 174 | 1.974 | 0.43 | 2 | 24.8009 | 57.1663 | 5.465 | 3455.4704 | 0.96856 | 1.689 | 2.5469 | 2.3845 | 1013.2629 | 4.3391 | 541.036 | 70.7172 | 3.8755 | 3.3668 | 106.5544 | 1.271 | 1691.3852 | 4.6997
CaTb2O4 | 20 | 40.078 | 4.4 | 1550 | 1.25 | 2.7 | 1.17 | 1.84 | 589.8 | 8.6 | 1111 | 16 | 2.85 | 4 | 174 | 1.974 | 0.43 | 2 | 65 | 158.925 | 8.3 | 7820 | 1.08 | 2.2 | 1.1 | 4.05 | 564.4 | 10.193 | 1627 | 26 | 2.85 | 6 | 159 | 1.782 | 23 | 3 | 8 | 15.999 | 4.45 | 2000 | 0.85 | 1.2 | 3.5 | 2.6 | 1313.9 | 0.444 | 55 | 101 | 4.55 | 2 | 66 | 0.89 | 0.0028 | 6 | 20 | 40.078 | 4.4 | 1550 | 1.25 | 2.7 | 1.17 | 1.84 | 589.8 | 8.6 | 1111 | 16 | 2.85 | 4 | 174 | 1.974 | 0.43 | 2 | 25.6609 | 59.6216 | 5.5482 | 3618.8707 | 0.95996 | 1.6518 | 2.5555 | 2.932 | 1019.3403 | 4.1365 | 621.8761 | 70.1439 | 3.8755 | 3.3668 | 104.5478 | 1.265 | 6.6424 | 4.6997
CaTi2O4 | 20 | 40.078 | 4.4 | 1550 | 1.25 | 2.7 | 1.17 | 1.84 | 589.8 | 8.6 | 1111 | 16 | 2.85 | 4 | 174 | 1.974 | 0.43 | 2 | 22 | 47.867 | 4.82 | 4506 | 0.91 | 1.81 | 1.86 | 4.85 | 658 | 18.8 | 1933 | 51 | 3.15 | 4 | 132 | 1.462 | 6.1 | 4 | 8 | 15.999 | 4.45 | 2000 | 0.85 | 1.2 | 3.5 | 2.6 | 1313.9 | 0.444 | 55 | 101 | 4.55 | 2 | 66 | 0.89 | 0.0028 | 6 | 20 | 40.078 | 4.4 | 1550 | 1.25 | 2.7 | 1.17 | 1.84 | 589.8 | 8.6 | 1111 | 16 | 2.85 | 4 | 174 | 1.974 | 0.43 | 2 | 13.3342 | 27.7849 | 4.5506 | 2668.8558 | 0.91123 | 1.54 | 2.7734 | 3.1613 | 1046.1723 | 6.6038 | 709.5963 | 77.3106 | 3.9615 | 2.7935 | 96.8077 | 1.1733 | 1.7977 | 4.9864
CaV2O4 | 20 | 40.078 | 4.4 | 1550 | 1.25 | 2.7 | 1.17 | 1.84 | 589.8 | 8.6 | 1111 | 16 | 2.85 | 4 | 174 | 1.974 | 0.43 | 2 | 23 | 50.9415 | 4.98 | 6000 | 0.86 | 1.61 | 2.22 | 5.31 | 650.3 | 17.5 | 2163 | 54 | 3.3 | 4 | 122 | 1.346 | 5.06 | 5 | 8 | 15.999 | 4.45 | 2000 | 0.85 | 1.2 | 3.5 | 2.6 | 1313.9 | 0.444 | 55 | 101 | 4.55 | 2 | 66 | 0.89 | 0.0028 | 6 | 20 | 40.078 | 4.4 | 1550 | 1.25 | 2.7 | 1.17 | 1.84 | 589.8 | 8.6 | 1111 | 16 | 2.85 | 4 | 174 | 1.974 | 0.43 | 2 | 13.6209 | 28.6663 | 4.5964 | 3097.1365 | 0.8969 | 1.4826 | 2.8766 | 3.2932 | 1043.965 | 6.2311 | 775.5297 | 78.1706 | 4.0045 | 2.7935 | 93.9411 | 1.14 | 1.4996 | 5.273
CaY2O4 | 20 | 40.078 | 4.4 | 1550 | 1.25 | 2.7 | 1.17 | 1.84 | 589.8 | 8.6 | 1111 | 16 | 2.85 | 4 | 174 | 1.974 | 0.43 | 2 | 39 | 88.906 | 6.26 | 4280 | 1.22 | 2.42 | 1.41 | 4.37 | 615.6 | 11.5 | 1796 | 25 | 3 | 5 | 162 | 1.801 | 1.28 | 3 | 8 | 15.999 | 4.45 | 2000 | 0.85 | 1.2 | 3.5 | 2.6 | 1313.9 | 0.444 | 55 | 101 | 4.55 | 2 | 66 | 0.89 | 0.0028 | 6 | 20 | 40.078 | 4.4 | 1550 | 1.25 | 2.7 | 1.17 | 1.84 | 589.8 | 8.6 | 1111 | 16 | 2.85 | 4 | 174 | 1.974 | 0.43 | 2 | 18.2075 | 39.5495 | 4.9634 | 2604.069 | 1.0001 | 1.7148 | 2.6444 | 3.0237 | 1034.0176 | 4.5111 | 670.3229 | 69.8572 | 3.9185 | 3.0801 | 105.4078 | 1.2705 | 0.41595 | 4.6997
Cd2SnO4 | 48 | 112.411 | 8.19 | 8648 | 1.39 | 2.4 | 1.4 | 1.16 | 867.7 | 6.4 | 594 | 75 | 4.35 | 5 | 141 | 1.568 | 2450 | 12 | 50 | 118.71 | 9.1 | 5800 | 1.41 | 2.3 | 1.88 | 3.14 | 708.6 | 7.07 | 505 | 83 | 5.65 | 5 | 140 | 1.623 | 0.63 | 4 | 8 | 15.999 | 4.45 | 2000 | 0.85 | 1.2 | 3.5 | 2.6 | 1313.9 | 0.444 | 55 | 101 | 4.55 | 2 | 66 | 0.89 | 0.0028 | 6 | 48 | 112.411 | 8.19 | 8648 | 1.39 | 2.4 | 1.4 | 1.16 | 867.7 | 6.4 | 594 | 75 | 4.35 | 5 | 141 | 1.568 | 2450 | 12 | 24.4429 | 56.0551 | 6.1947 | 3821.0897 | 1.07 | 1.6474 | 2.8044 | 2.5963 | 1091.2665 | 2.999 | 243.3287 | 92.9781 | 4.8433 | 3.1902 | 95.4687 | 1.1748 | 269.8572 | 6.0871
CdCr2O4 | 48 | 112.411 | 8.19 | 8648 | 1.39 | 2.4 | 1.4 | 1.16 | 867.7 | 6.4 | 594 | 75 | 4.35 | 5 | 141 | 1.568 | 2450 | 12 | 24 | 51.996 | 5.13 | 7140 | 0.84 | 1.33 | 2 | 4.1 | 652.8 | 21 | 2073 | 57 | 3.35 | 4 | 118 | 1.36 | 3.1 | 6 | 8 | 15.999 | 4.45 | 2000 | 0.85 | 1.2 | 3.5 | 2.6 | 1313.9 | 0.444 | 55 | 101 | 4.55 | 2 | 66 | 0.89 | 0.0028 | 6 | 48 | 112.411 | 8.19 | 8648 | 1.39 | 2.4 | 1.4 | 1.16 | 867.7 | 6.4 | 594 | 75 | 4.35 | 5 | 141 | 1.568 | 2450 | 12 | 16.9895 | 36.9304 | 5.0566 | 4205.2237 | 0.90657 | 1.3694 | 2.8388 | 2.8715 | 1075.2705 | 6.9923 | 692.8228 | 85.5248 | 4.184 | 2.9035 | 89.162 | 1.0994 | 270.5652 | 6.6604
CdIn2O4 | 48 | 112.411 | 8.19 | 8648 | 1.39 | 2.4 | 1.4 | 1.16 | 867.7 | 6.4 | 594 | 75 | 4.35 | 5 | 141 | 1.568 | 2450 | 12 | 49 | 114.818 | 8.47 | 7282 | 1.49 | 2.3 | 1.63 | 2.52 | 558.3 | 3.26 | 430 | 79 | 5 | 5 | 150 | 1.663 | 194 | 3 | 8 | 15.999 | 4.45 | 2000 | 0.85 | 1.2 | 3.5 | 2.6 | 1313.9 | 0.444 | 55 | 101 | 4.55 | 2 | 66 | 0.89 | 0.0028 | 6 | 48 | 112.411 | 8.19 | 8648 | 1.39 | 2.4 | 1.4 | 1.16 | 867.7 | 6.4 | 594 | 75 | 4.35 | 5 | 141 | 1.568 | 2450 | 12 | 24.1562 | 54.9394 | 6.0141 | 4245.9304 | 1.0929 | 1.6474 | 2.7328 | 2.4186 | 1048.1804 | 1.9068 | 221.8287 | 91.8315 | 4.657 | 3.1902 | 98.3354 | 1.1862 | 325.29 | 5.8004
Co2CuO4 | 27 | 58.933 | 5.58 | 8900 | 0.71 | 1.14 | 1.72 | 4.39 | 758.4 | 16.3 | 1768 | 64 | 3.9 | 4 | 116 | 1.252 | 37.2 | 9 | 29 | 63.546 | 5.84 | 8930 | 1.12 | 2.25 | 1.08 | 3.49 | 745.4 | 13 | 1356 | 72 | 4.2 | 4 | 117 | 1.278 | 3.78 | 11 | 8 | 15.999 | 4.45 | 2000 | 0.85 | 1.2 | 3.5 | 2.6 | 1313.9 | 0.444 | 55 | 101 | 4.55 | 2 | 66 | 0.89 | 0.0028 | 6 | 27 | 58.933 | 5.58 | 8900 | 0.71 | 1.14 | 1.72 | 4.39 | 758.4 | 16.3 | 1768 | 64 | 3.9 | 4 | 116 | 1.252 | 37.2 | 9 | 16.1114 | 34.355 | 4.9728 | 4746.0959 | 0.91199 | 1.4944 | 2.6103 | 3.0522 | 1089.7851 | 5.7887 | 616.5062 | 88.614 | 4.3781 | 2.7935 | 86.1236 | 1.0411 | 5.1799 | 7.7635
Co2GeO4 | 27 | 58.933 | 5.58 | 8900 | 0.71 | 1.14 | 1.72 | 4.39 | 758.4 | 16.3 | 1768 | 64 | 3.9 | 4 | 116 | 1.252 | 37.2 | 9 | 32 | 72.61 | 6.78 | 5323 | 1.22 | 1.99 | 1.99 | 3.85 | 762.1 | 36.8 | 1211 | 84 | 5.65 | 4 | 122 | 1.369 | 2.2 | 4 | 8 | 15.999 | 4.45 | 2000 | 0.85 | 1.2 | 3.5 | 2.6 | 1313.9 | 0.444 | 55 | 101 | 4.55 | 2 | 66 | 0.89 | 0.0028 | 6 | 27 | 58.933 | 5.58 | 8900 | 0.71 | 1.14 | 1.72 | 4.39 | 758.4 | 16.3 | 1768 | 64 | 3.9 | 4 | 116 | 1.252 | 37.2 | 9 | 16.9714 | 36.9533 | 5.2423 | 3712.0875 | 0.94066 | 1.4199 | 2.8712 | 3.1554 | 1094.5724 | 12.6114 | 574.9395 | 92.054 | 4.7938 | 2.7935 | 87.5569 | 1.0672 | 4.727 | 5.7569
Co2HgO4 | 27 | 58.933 | 5.58 | 8900 | 0.71 | 1.14 | 1.72 | 4.39 | 758.4 | 16.3 | 1768 | 64 | 3.9 | 4 | 116 | 1.252 | 37.2 | 9 | 80 | 200.59 | 11.15 | 13546 | 1.4 | 2.39 | 1.49 | 0.67 | 1007 | 2.3 | 234 | 74 | 4.35 | 6 | 144 | 1.573 | 374 | 12 | 8 | 15.999 | 4.45 | 2000 | 0.85 | 1.2 | 3.5 | 2.6 | 1313.9 | 0.444 | 55 | 101 | 4.55 | 2 | 66 | 0.89 | 0.0028 | 6 | 27 | 58.933 | 5.58 | 8900 | 0.71 | 1.14 | 1.72 | 4.39 | 758.4 | 16.3 | 1768 | 64 | 3.9 | 4 | 116 | 1.252 | 37.2 | 9 | 30.7314 | 73.641 | 6.4951 | 6069.3515 | 0.99226 | 1.5345 | 2.7279 | 2.2438 | 1164.7772 | 2.7213 | 294.8657 | 89.1873 | 4.4211 | 3.3668 | 93.8636 | 1.1256 | 111.3099 | 8.0502
Co2NiO4 | 27 | 58.933 | 5.58 | 8900 | 0.71 | 1.14 | 1.72 | 4.39 | 758.4 | 16.3 | 1768 | 64 | 3.9 | 4 | 116 | 1.252 | 37.2 | 9 | 28 | 58.69 | 5.71 | 8902 | 1.13 | 2.9 | 1.76 | 4.44 | 736.7 | 17.2 | 1726 | 67 | 4.05 | 4 | 115 | 1.246 | 37.2 | 10 | 8 | 15.999 | 4.45 | 2000 | 0.85 | 1.2 | 3.5 | 2.6 | 1313.9 | 0.444 | 55 | 101 | 4.55 | 2 | 66 | 0.89 | 0.0028 | 6 | 27 | 58.933 | 5.58 | 8900 | 0.71 | 1.14 | 1.72 | 4.39 | 758.4 | 16.3 | 1768 | 64 | 3.9 | 4 | 116 | 1.252 | 37.2 | 9 | 15.8247 | 32.9629 | 4.9356 | 4738.0692 | 0.91486 | 1.6807 | 2.8053 | 3.3245 | 1087.2911 | 6.9927 | 722.5731 | 87.1807 | 4.3351 | 2.7935 | 85.5503 | 1.0319 | 14.7604 | 7.4769
Cr2CoO4 | 24 | 51.996 | 5.13 | 7140 | 0.84 | 1.33 | 2 | 4.1 | 652.8 | 21 | 2073 | 57 | 3.35 | 4 | 118 | 1.36 | 3.1 | 6 | 27 | 58.933 | 5.58 | 8900 | 0.71 | 1.14 | 1.72 | 4.39 | 758.4 | 16.3 | 1768 | 64 | 3.9 | 4 | 116 | 1.252 | 37.2 | 9 | 8 | 15.999 | 4.45 | 2000 | 0.85 | 1.2 | 3.5 | 2.6 | 1313.9 | 0.444 | 55 | 101 | 4.55 | 2 | 66 | 0.89 | 0.0028 | 6 | 24 | 51.996 | 5.13 | 7140 | 0.84 | 1.33 | 2 | 4.1 | 652.8 | 21 | 2073 | 57 | 3.35 | 4 | 118 | 1.36 | 3.1 | 6 | 15.2078 | 32.269 | 4.8488 | 4543.7703 | 0.80877 | 1.1971 | 2.8246 | 3.2782 | 1081.8882 | 7.252 | 768.1849 | 85.5502 | 4.2316 | 2.7935 | 86.0571 | 1.0455 | 11.0069 | 6.86
Cr2CuO4 | 24 | 51.996 | 5.13 | 7140 | 0.84 | 1.33 | 2 | 4.1 | 652.8 | 21 | 2073 | 57 | 3.35 | 4 | 118 | 1.36 | 3.1 | 6 | 29 | 63.546 | 5.84 | 8930 | 1.12 | 2.25 | 1.08 | 3.49 | 745.4 | 13 | 1356 | 72 | 4.2 | 4 | 117 | 1.278 | 3.78 | 11 | 8 | 15.999 | 4.45 | 2000 | 0.85 | 1.2 | 3.5 | 2.6 | 1313.9 | 0.444 | 55 | 101 | 4.55 | 2 | 66 | 0.89 | 0.0028 | 6 | 24 | 51.996 | 5.13 | 7140 | 0.84 | 1.33 | 2 | 4.1 | 652.8 | 21 | 2073 | 57 | 3.35 | 4 | 118 | 1.36 | 3.1 | 6 | 15.7812 | 33.5914 | 4.9233 | 4552.3703 | 0.9263 | 1.5153 | 2.6412 | 3.0202 | 1078.1615 | 6.306 | 650.078 | 87.8435 | 4.3176 | 2.7935 | 86.3437 | 1.053 | 1.4265 | 7.4333
Cr2HgO4 | 24 | 51.996 | 5.13 | 7140 | 0.84 | 1.33 | 2 | 4.1 | 652.8 | 21 | 2073 | 57 | 3.35 | 4 | 118 | 1.36 | 3.1 | 6 | 80 | 200.59 | 11.15 | 13546 | 1.4 | 2.39 | 1.49 | 0.67 | 1007 | 2.3 | 234 | 74 | 4.35 | 6 | 144 | 1.573 | 374 | 12 | 8 | 15.999 | 4.45 | 2000 | 0.85 | 1.2 | 3.5 | 2.6 | 1313.9 | 0.444 | 55 | 101 | 4.55 | 2 | 66 | 0.89 | 0.0028 | 6 | 24 | 51.996 | 5.13 | 7140 | 0.84 | 1.33 | 2 | 4.1 | 652.8 | 21 | 2073 | 57 | 3.35 | 4 | 118 | 1.36 | 3.1 | 6 | 30.4012 | 72.8774 | 6.4455 | 5875.6259 | 1.0066 | 1.5554 | 2.7587 | 2.2118 | 1153.1537 | 3.2387 | 328.4375 | 88.4168 | 4.3606 | 3.3668 | 94.0837 | 1.1375 | 107.5564 | 7.72
Cr2NiO4 | 24 | 51.996 | 5.13 | 7140 | 0.84 | 1.33 | 2 | 4.1 | 652.8 | 21 | 2073 | 57 | 3.35 | 4 | 118 | 1.36 | 3.1 | 6 | 28 | 58.69 | 5.71 | 8902 | 1.13 | 2.9 | 1.76 | 4.44 | 736.7 | 17.2 | 1726 | 67 | 4.05 | 4 | 115 | 1.246 | 37.2 | 10 | 8 | 15.999 | 4.45 | 2000 | 0.85 | 1.2 | 3.5 | 2.6 | 1313.9 | 0.444 | 55 | 101 | 4.55 | 2 | 66 | 0.89 | 0.0028 | 6 | 24 | 51.996 | 5.13 | 7140 | 0.84 | 1.33 | 2 | 4.1 | 652.8 | 21 | 2073 | 57 | 3.35 | 4 | 118 | 1.36 | 3.1 | 6 | 15.4945 | 32.1993 | 4.886 | 4544.3436 | 0.92917 | 1.7016 | 2.8361 | 3.2926 | 1075.6675 | 7.51 | 756.1449 | 86.4102 | 4.2746 | 2.7935 | 85.7704 | 1.0438 | 11.0069 | 7.1467
DyMn2O4 | 66 | 162.5 | 8.34 | 8230 | 1.07 | 2.18 | 1.1 | 3.04 | 572.2 | 14.3 | 1680 | 24 | 2.85 | 6 | 159 | 1.773 | 920 | 3 | 25 | 54.938 | 5.23 | 7300 | 0.79 | 1.26 | 2.04 | 2.92 | 717.4 | 13.4 | 1518 | 60 | 3.6 | 4 | 117 | 1.304 | 13.3 | 7 | 8 | 15.999 | 4.45 | 2000 | 0.85 | 1.2 | 3.5 | 2.6 | 1313.9 | 0.444 | 55 | 101 | 4.55 | 2 | 66 | 0.89 | 0.0028 | 6 | 66 | 162.5 | 8.34 | 8230 | 1.07 | 2.18 | 1.1 | 3.04 | 572.2 | 14.3 | 1680 | 24 | 2.85 | 6 | 159 | 1.773 | 920 | 3 | 19.2575 | 43.2871 | 5.1018 | 4205.0806 | 0.85702 | 1.3251 | 2.8173 | 2.7402 | 1061.2631 | 5.6832 | 653.26 | 80.7712 | 4.0905 | 3.0136 | 90.8567 | 1.1059 | 105.08 | 5.9565
EuY2O4 | 63 | 151.965 | 8.11 | 5243 | 1.1 | 2.29 | 1.01 | 1.86 | 547.1 | 10.5 | 1095 | 18 | 2.85 | 6 | 185 | 1.799 | 4600 | 3 | 39 | 88.906 | 6.26 | 4280 | 1.22 | 2.42 | 1.41 | 4.37 | 615.6 | 11.5 | 1796 | 25 | 3 | 5 | 162 | 1.801 | 1.28 | 3 | 8 | 15.999 | 4.45 | 2000 | 0.85 | 1.2 | 3.5 | 2.6 | 1313.9 | 0.444 | 55 | 101 | 4.55 | 2 | 66 | 0.89 | 0.0028 | 6 | 63 | 151.965 | 8.11 | 5243 | 1.1 | 2.29 | 1.01 | 1.86 | 547.1 | 10.5 | 1095 | 18 | 2.85 | 6 | 185 | 1.799 | 4600 | 3 | 22.9406 | 51.865 | 5.3717 | 3010.5626 | 0.98358 | 1.6697 | 2.6268 | 3.0259 | 1029.3176 | 4.7203 | 668.5618 | 70.0774 | 3.9185 | 3.3003 | 106.6185 | 1.2512 | 506.697 | 4.8098
Fe2CoO4 | 26 | 55.847 | 5.43 | 7860 | 0.73 | 1.16 | 1.67 | 4.28 | 759.3 | 13.8 | 1808 | 61 | 3.75 | 4 | 116 | 1.274 | 2.56 | 8 | 27 | 58.933 | 5.58 | 8900 | 0.71 | 1.14 | 1.72 | 4.39 | 758.4 | 16.3 | 1768 | 64 | 3.9 | 4 | 116 | 1.252 | 37.2 | 9 | 8 | 15.999 | 4.45 | 2000 | 0.85 | 1.2 | 3.5 | 2.6 | 1313.9 | 0.444 | 55 | 101 | 4.55 | 2 | 66 | 0.89 | 0.0028 | 6 | 26 | 55.847 | 5.43 | 7860 | 0.73 | 1.16 | 1.67 | 4.28 | 759.3 | 13.8 | 1808 | 61 | 3.75 | 4 | 116 | 1.274 | 2.56 | 8 | 15.428 | 32.6929 | 4.8818 | 4623.0217 | 0.79666 | 1.1784 | 2.7883 | 3.2981 | 1093.6108 | 6.4595 | 739.016 | 85.9905 | 4.2756 | 2.7935 | 85.8369 | 1.036 | 10.9475 | 7.0801
Fe2CuO4 | 26 | 55.847 | 5.43 | 7860 | 0.73 | 1.16 | 1.67 | 4.28 | 759.3 | 13.8 | 1808 | 61 | 3.75 | 4 | 116 | 1.274 | 2.56 | 8 | 29 | 63.546 | 5.84 | 8930 | 1.12 | 2.25 | 1.08 | 3.49 | 745.4 | 13 | 1356 | 72 | 4.2 | 4 | 117 | 1.278 | 3.78 | 11 | 8 | 15.999 | 4.45 | 2000 | 0.85 | 1.2 | 3.5 | 2.6 | 1313.9 | 0.444 | 55 | 101 | 4.55 | 2 | 66 | 0.89 | 0.0028 | 6 | 26 | 55.847 | 5.43 | 7860 | 0.73 | 1.16 | 1.67 | 4.28 | 759.3 | 13.8 | 1808 | 61 | 3.75 | 4 | 116 | 1.274 | 2.56 | 8 | 16.0013 | 34.0153 | 4.9563 | 4631.6217 | 0.91419 | 1.4966 | 2.6048 | 3.0401 | 1089.8841 | 5.5135 | 620.9091 | 88.2838 | 4.3616 | 2.7935 | 86.1236 | 1.0435 | 1.3671 | 7.6535
Fe2GeO4 | 26 | 55.847 | 5.43 | 7860 | 0.73 | 1.16 | 1.67 | 4.28 | 759.3 | 13.8 | 1808 | 61 | 3.75 | 4 | 116 | 1.274 | 2.56 | 8 | 32 | 72.61 | 6.78 | 5323 | 1.22 | 1.99 | 1.99 | 3.85 | 762.1 | 36.8 | 1211 | 84 | 5.65 | 4 | 122 | 1.369 | 2.2 | 4 | 8 | 15.999 | 4.45 | 2000 | 0.85 | 1.2 | 3.5 | 2.6 | 1313.9 | 0.444 | 55 | 101 | 4.55 | 2 | 66 | 0.89 | 0.0028 | 6 | 26 | 55.847 | 5.43 | 7860 | 0.73 | 1.16 | 1.67 | 4.28 | 759.3 | 13.8 | 1808 | 61 | 3.75 | 4 | 116 | 1.274 | 2.56 | 8 | 16.8613 | 36.6136 | 5.2258 | 3597.6132 | 0.94286 | 1.4221 | 2.8657 | 3.1433 | 1094.6715 | 12.3362 | 579.3424 | 91.7238 | 4.7773 | 2.7935 | 87.5569 | 1.0696 | 0.91414 | 5.6468
Fe2HgO4 | 26 | 55.847 | 5.43 | 7860 | 0.73 | 1.16 | 1.67 | 4.28 | 759.3 | 13.8 | 1808 | 61 | 3.75 | 4 | 116 | 1.274 | 2.56 | 8 | 80 | 200.59 | 11.15 | 13546 | 1.4 | 2.39 | 1.49 | 0.67 | 1007 | 2.3 | 234 | 74 | 4.35 | 6 | 144 | 1.573 | 374 | 12 | 8 | 15.999 | 4.45 | 2000 | 0.85 | 1.2 | 3.5 | 2.6 | 1313.9 | 0.444 | 55 | 101 | 4.55 | 2 | 66 | 0.89 | 0.0028 | 6 | 26 | 55.847 | 5.43 | 7860 | 0.73 | 1.16 | 1.67 | 4.28 | 759.3 | 13.8 | 1808 | 61 | 3.75 | 4 | 116 | 1.274 | 2.56 | 8 | 30.6213 | 73.3013 | 6.4785 | 5954.8773 | 0.99446 | 1.5367 | 2.7224 | 2.2317 | 1164.8763 | 2.4462 | 299.2685 | 88.8571 | 4.4046 | 3.3668 | 93.8636 | 1.1281 | 107.497 | 7.9401
Fe2NiO4 | 26 | 55.847 | 5.43 | 7860 | 0.73 | 1.16 | 1.67 | 4.28 | 759.3 | 13.8 | 1808 | 61 | 3.75 | 4 | 116 | 1.274 | 2.56 | 8 | 28 | 58.69 | 5.71 | 8902 | 1.13 | 2.9 | 1.76 | 4.44 | 736.7 | 17.2 | 1726 | 67 | 4.05 | 4 | 115 | 1.246 | 37.2 | 10 | 8 | 15.999 | 4.45 | 2000 | 0.85 | 1.2 | 3.5 | 2.6 | 1313.9 | 0.444 | 55 | 101 | 4.55 | 2 | 66 | 0.89 | 0.0028 | 6 | 26 | 55.847 | 5.43 | 7860 | 0.73 | 1.16 | 1.67 | 4.28 | 759.3 | 13.8 | 1808 | 61 | 3.75 | 4 | 116 | 1.274 | 2.56 | 8 | 15.7146 | 32.6232 | 4.9191 | 4623.595 | 0.91706 | 1.6829 | 2.7998 | 3.3124 | 1087.3901 | 6.7175 | 726.9759 | 86.8505 | 4.3186 | 2.7935 | 85.5503 | 1.0343 | 10.9475 | 7.3668
FeCr2O4 | 26 | 55.847 | 5.43 | 7860 | 0.73 | 1.16 | 1.67 | 4.28 | 759.3 | 13.8 | 1808 | 61 | 3.75 | 4 | 116 | 1.274 | 2.56 | 8 | 24 | 51.996 | 5.13 | 7140 | 0.84 | 1.33 | 2 | 4.1 | 652.8 | 21 | 2073 | 57 | 3.35 | 4 | 118 | 1.36 | 3.1 | 6 | 8 | 15.999 | 4.45 | 2000 | 0.85 | 1.2 | 3.5 | 2.6 | 1313.9 | 0.444 | 55 | 101 | 4.55 | 2 | 66 | 0.89 | 0.0028 | 6 | 26 | 55.847 | 5.43 | 7860 | 0.73 | 1.16 | 1.67 | 4.28 | 759.3 | 13.8 | 1808 | 61 | 3.75 | 4 | 116 | 1.274 | 2.56 | 8 | 14.568 | 30.7043 | 4.7528 | 4118.4875 | 0.83392 | 1.2329 | 2.8686 | 3.2149 | 1063.3388 | 7.8068 | 826.4494 | 83.9838 | 4.1179 | 2.7935 | 86.4103 | 1.067 | 1.1721 | 6.2201
Ga2CoO4 | 31 | 69.732 | 6.22 | 5907 | 1.38 | 2 | 1.7 | 2.81 | 578.8 | 5.59 | 303 | 81 | 5 | 4 | 125 | 1.411 | 2.9 | 3 | 27 | 58.933 | 5.58 | 8900 | 0.71 | 1.14 | 1.72 | 4.39 | 758.4 | 16.3 | 1768 | 64 | 3.9 | 4 | 116 | 1.252 | 37.2 | 9 | 8 | 15.999 | 4.45 | 2000 | 0.85 | 1.2 | 3.5 | 2.6 | 1313.9 | 0.444 | 55 | 101 | 4.55 | 2 | 66 | 0.89 | 0.0028 | 6 | 31 | 69.732 | 6.22 | 5907 | 1.38 | 2 | 1.7 | 2.81 | 578.8 | 5.59 | 303 | 81 | 5 | 4 | 125 | 1.411 | 2.9 | 3 | 15.9783 | 34.2212 | 4.9688 | 4408.0522 | 0.8682 | 1.2709 | 2.7916 | 3.1362 | 1073.7429 | 5.5558 | 573.3585 | 88.1919 | 4.4132 | 2.7935 | 86.8276 | 1.0511 | 10.9849 | 6.5298
Ga2CuO4 | 31 | 69.732 | 6.22 | 5907 | 1.38 | 2 | 1.7 | 2.81 | 578.8 | 5.59 | 303 | 81 | 5 | 4 | 125 | 1.411 | 2.9 | 3 | 29 | 63.546 | 5.84 | 8930 | 1.12 | 2.25 | 1.08 | 3.49 | 745.4 | 13 | 1356 | 72 | 4.2 | 4 | 117 | 1.278 | 3.78 | 11 | 8 | 15.999 | 4.45 | 2000 | 0.85 | 1.2 | 3.5 | 2.6 | 1313.9 | 0.444 | 55 | 101 | 4.55 | 2 | 66 | 0.89 | 0.0028 | 6 | 31 | 69.732 | 6.22 | 5907 | 1.38 | 2 | 1.7 | 2.81 | 578.8 | 5.59 | 303 | 81 | 5 | 4 | 125 | 1.411 | 2.9 | 3 | 16.5517 | 35.5436 | 5.0433 | 4416.6523 | 0.98574 | 1.5891 | 2.6081 | 2.8782 | 1070.0163 | 4.6098 | 455.2517 | 90.4852 | 4.4992 | 2.7935 | 87.1142 | 1.0586 | 1.4045 | 7.1031
Ga2HgO4 | 31 | 69.732 | 6.22 | 5907 | 1.38 | 2 | 1.7 | 2.81 | 578.8 | 5.59 | 303 | 81 | 5 | 4 | 125 | 1.411 | 2.9 | 3 | 80 | 200.59 | 11.15 | 13546 | 1.4 | 2.39 | 1.49 | 0.67 | 1007 | 2.3 | 234 | 74 | 4.35 | 6 | 144 | 1.573 | 374 | 12 | 8 | 15.999 | 4.45 | 2000 | 0.85 | 1.2 | 3.5 | 2.6 | 1313.9 | 0.444 | 55 | 101 | 4.55 | 2 | 66 | 0.89 | 0.0028 | 6 | 31 | 69.732 | 6.22 | 5907 | 1.38 | 2 | 1.7 | 2.81 | 578.8 | 5.59 | 303 | 81 | 5 | 4 | 125 | 1.411 | 2.9 | 3 | 31.1717 | 74.8296 | 6.5655 | 5739.9078 | 1.066 | 1.6292 | 2.7257 | 2.0698 | 1145.0084 | 1.5425 | 133.6111 | 91.0586 | 4.5422 | 3.3668 | 94.8542 | 1.1431 | 107.5344 | 7.3898
Ga2NiO4 | 31 | 69.732 | 6.22 | 5907 | 1.38 | 2 | 1.7 | 2.81 | 578.8 | 5.59 | 303 | 81 | 5 | 4 | 125 | 1.411 | 2.9 | 3 | 28 | 58.69 | 5.71 | 8902 | 1.13 | 2.9 | 1.76 | 4.44 | 736.7 | 17.2 | 1726 | 67 | 4.05 | 4 | 115 | 1.246 | 37.2 | 10 | 8 | 15.999 | 4.45 | 2000 | 0.85 | 1.2 | 3.5 | 2.6 | 1313.9 | 0.444 | 55 | 101 | 4.55 | 2 | 66 | 0.89 | 0.0028 | 6 | 31 | 69.732 | 6.22 | 5907 | 1.38 | 2 | 1.7 | 2.81 | 578.8 | 5.59 | 303 | 81 | 5 | 4 | 125 | 1.411 | 2.9 | 3 | 16.265 | 34.1516 | 5.006 | 4408.6256 | 0.9886 | 1.7754 | 2.8031 | 3.1506 | 1067.5222 | 5.8138 | 561.3185 | 89.0519 | 4.4562 | 2.7935 | 86.5409 | 1.0494 | 10.9849 | 6.8165
Gd2CdO4 | 64 | 157.25 | 8.22 | 7800 | 1.09 | 2.22 | 1.11 | 4.14 | 592.4 | 15.5 | 1585 | 27 | 2.85 | 6 | 161 | 1.802 | 49000 | 3 | 48 | 112.411 | 8.19 | 8648 | 1.39 | 2.4 | 1.4 | 1.16 | 867.7 | 6.4 | 594 | 75 | 4.35 | 5 | 141 | 1.568 | 2450 | 12 | 8 | 15.999 | 4.45 | 2000 | 0.85 | 1.2 | 3.5 | 2.6 | 1313.9 | 0.444 | 55 | 101 | 4.55 | 2 | 66 | 0.89 | 0.0028 | 6 | 64 | 157.25 | 8.22 | 7800 | 1.09 | 2.22 | 1.11 | 4.14 | 592.4 | 15.5 | 1585 | 27 | 2.85 | 6 | 161 | 1.802 | 49000 | 3 | 25.6307 | 59.1848 | 5.9371 | 4544.1772 | 1.0312 | 1.6563 | 2.6349 | 2.3567 | 1106.5726 | 3.8086 | 377.9228 | 85.4014 | 4.3055 | 3.3003 | 97.9568 | 1.1847 | 6095.8338 | 7.3898
In2HgO4 | 49 | 114.818 | 8.47 | 7282 | 1.49 | 2.3 | 1.63 | 2.52 | 558.3 | 3.26 | 430 | 79 | 5 | 5 | 150 | 1.663 | 194 | 3 | 80 | 200.59 | 11.15 | 13546 | 1.4 | 2.39 | 1.49 | 0.67 | 1007 | 2.3 | 234 | 74 | 4.35 | 6 | 144 | 1.573 | 374 | 12 | 8 | 15.999 | 4.45 | 2000 | 0.85 | 1.2 | 3.5 | 2.6 | 1313.9 | 0.444 | 55 | 101 | 4.55 | 2 | 66 | 0.89 | 0.0028 | 6 | 49 | 114.818 | 8.47 | 7282 | 1.49 | 2.3 | 1.63 | 2.52 | 558.3 | 3.26 | 430 | 79 | 5 | 5 | 150 | 1.663 | 194 | 3 | 33.153 | 79.7923 | 6.8132 | 5891.256 | 1.0781 | 1.6622 | 2.718 | 2.0379 | 1142.7519 | 1.286 | 147.5902 | 90.8384 | 4.5422 | 3.4769 | 97.606 | 1.1709 | 128.5691 | 7.3898
LiMn2O4 | 3 | 6.941 | 1.28 | 531 | 1.75 | 3.06 | 0.9 | 1.63 | 520.2 | 2.93 | 453 | 12 | 1.3 | 2 | 123 | 1562 | 0.045 | 1 | 25 | 54.938 | 5.23 | 7300 | 0.79 | 1.26 | 2.04 | 2.92 | 717.4 | 13.4 | 1518 | 60 | 3.6 | 4 | 117 | 1.304 | 13.3 | 7 | 8 | 15.999 | 4.45 | 2000 | 0.85 | 1.2 | 3.5 | 2.6 | 1313.9 | 0.444 | 55 | 101 | 4.55 | 2 | 66 | 0.89 | 0.0028 | 6 | 3 | 6.941 | 1.28 | 531 | 1.75 | 3.06 | 0.9 | 1.63 | 520.2 | 2.93 | 453 | 12 | 1.3 | 2 | 123 | 1562 | 0.045 | 1 | 12.323 | 26.1645 | 4.3247 | 3357.6411 | 0.93186 | 1.4219 | 2.7953 | 2.585 | 1055.5394 | 4.4317 | 518.2025 | 79.4503 | 3.9199 | 2.5733 | 86.8941 | 172.8422 | 3.8193 | 5.7363
LiTi2O4 | 3 | 6.941 | 1.28 | 531 | 1.75 | 3.06 | 0.9 | 1.63 | 520.2 | 2.93 | 453 | 12 | 1.3 | 2 | 123 | 1562 | 0.045 | 1 | 22 | 47.867 | 4.82 | 4506 | 0.91 | 1.81 | 1.86 | 4.85 | 658 | 18.8 | 1933 | 51 | 3.15 | 4 | 132 | 1.462 | 6.1 | 4 | 8 | 15.999 | 4.45 | 2000 | 0.85 | 1.2 | 3.5 | 2.6 | 1313.9 | 0.444 | 55 | 101 | 4.55 | 2 | 66 | 0.89 | 0.0028 | 6 | 3 | 6.941 | 1.28 | 531 | 1.75 | 3.06 | 0.9 | 1.63 | 520.2 | 2.93 | 453 | 12 | 1.3 | 2 | 123 | 1562 | 0.045 | 1 | 11.463 | 24.1375 | 4.2071 | 2556.693 | 0.96626 | 1.5796 | 2.7437 | 3.1382 | 1038.5114 | 5.9797 | 637.1693 | 76.8703 | 3.7909 | 2.5733 | 91.1941 | 172.8875 | 1.7553 | 4.8763
LiV2O4 | 3 | 6.941 | 1.28 | 531 | 1.75 | 3.06 | 0.9 | 1.63 | 520.2 | 2.93 | 453 | 12 | 1.3 | 2 | 123 | 1562 | 0.045 | 1 | 23 | 50.9415 | 4.98 | 6000 | 0.86 | 1.61 | 2.22 | 5.31 | 650.3 | 17.5 | 2163 | 54 | 3.3 | 4 | 122 | 1.346 | 5.06 | 5 | 8 | 15.999 | 4.45 | 2000 | 0.85 | 1.2 | 3.5 | 2.6 | 1313.9 | 0.444 | 55 | 101 | 4.55 | 2 | 66 | 0.89 | 0.0028 | 6 | 3 | 6.941 | 1.28 | 531 | 1.75 | 3.06 | 0.9 | 1.63 | 520.2 | 2.93 | 453 | 12 | 1.3 | 2 | 123 | 1562 | 0.045 | 1 | 11.7497 | 25.0188 | 4.253 | 2984.9738 | 0.95193 | 1.5223 | 2.8469 | 3.2701 | 1036.304 | 5.607 | 703.1028 | 77.7303 | 3.8339 | 2.5733 | 88.3274 | 172.8543 | 1.4572 | 5.163
LiZr2O4 | 3 | 6.941 | 1.28 | 531 | 1.75 | 3.06 | 0.9 | 1.63 | 520.2 | 2.93 | 453 | 12 | 1.3 | 2 | 123 | 1562 | 0.045 | 1 | 40 | 91.224 | 6.45 | 6506 | 0.98 | 1.96 | 1.7 | 6.25 | 660 | 19.2 | 2125 | 49 | 3 | 5 | 145 | 1.602 | 0.184 | 4 | 8 | 15.999 | 4.45 | 2000 | 0.85 | 1.2 | 3.5 | 2.6 | 1313.9 | 0.444 | 55 | 101 | 4.55 | 2 | 66 | 0.89 | 0.0028 | 6 | 3 | 6.941 | 1.28 | 531 | 1.75 | 3.06 | 0.9 | 1.63 | 520.2 | 2.93 | 453 | 12 | 1.3 | 2 | 123 | 1562 | 0.045 | 1 | 16.623 | 36.5665 | 4.6744 | 3130.0273 | 0.98633 | 1.6226 | 2.6978 | 3.5396 | 1039.0847 | 6.0944 | 692.2094 | 76.297 | 3.7479 | 2.86 | 94.9208 | 172.9276 | 0.059389 | 4.8763
Mg2CoO4 | 12 | 24.305 | 3.31 | 1738 | 1.09 | 2.3 | 1.31 | 1.51 | 737.7 | 8.9 | 922 | 73 | 2.85 | 3 | 136 | 1.602 | 0.063 | 2 | 27 | 58.933 | 5.58 | 8900 | 0.71 | 1.14 | 1.72 | 4.39 | 758.4 | 16.3 | 1768 | 64 | 3.9 | 4 | 116 | 1.252 | 37.2 | 9 | 8 | 15.999 | 4.45 | 2000 | 0.85 | 1.2 | 3.5 | 2.6 | 1313.9 | 0.444 | 55 | 101 | 4.55 | 2 | 66 | 0.89 | 0.0028 | 6 | 12 | 24.305 | 3.31 | 1738 | 1.09 | 2.3 | 1.31 | 1.51 | 737.7 | 8.9 | 922 | 73 | 2.85 | 3 | 136 | 1.602 | 0.063 | 2 | 13.887 | 29.221 | 4.6485 | 3949.1647 | 0.83628 | 1.3039 | 2.7487 | 2.9932 | 1091.2333 | 5.9202 | 641.4927 | 87.3113 | 4.1765 | 2.6834 | 88.0384 | 1.0721 | 10.6726 | 6.4197
Mg2FeO4 | 12 | 24.305 | 3.31 | 1738 | 1.09 | 2.3 | 1.31 | 1.51 | 737.7 | 8.9 | 922 | 73 | 2.85 | 3 | 136 | 1.602 | 0.063 | 2 | 26 | 55.847 | 5.43 | 7860 | 0.73 | 1.16 | 1.67 | 4.28 | 759.3 | 13.8 | 1808 | 61 | 3.75 | 4 | 116 | 1.274 | 2.56 | 8 | 8 | 15.999 | 4.45 | 2000 | 0.85 | 1.2 | 3.5 | 2.6 | 1313.9 | 0.444 | 55 | 101 | 4.55 | 2 | 66 | 0.89 | 0.0028 | 6 | 12 | 24.305 | 3.31 | 1738 | 1.09 | 2.3 | 1.31 | 1.51 | 737.7 | 8.9 | 922 | 73 | 2.85 | 3 | 136 | 1.602 | 0.063 | 2 | 13.6003 | 28.3364 | 4.6055 | 3651.0308 | 0.84202 | 1.3096 | 2.7343 | 2.9616 | 1091.4913 | 5.2035 | 652.9594 | 86.4513 | 4.1335 | 2.6834 | 88.0384 | 1.0785 | 0.74249 | 6.133
Mg2GeO4 | 12 | 24.305 | 3.31 | 1738 | 1.09 | 2.3 | 1.31 | 1.51 | 737.7 | 8.9 | 922 | 73 | 2.85 | 3 | 136 | 1.602 | 0.063 | 2 | 32 | 72.61 | 6.78 | 5323 | 1.22 | 1.99 | 1.99 | 3.85 | 762.1 | 36.8 | 1211 | 84 | 5.65 | 4 | 122 | 1.369 | 2.2 | 4 | 8 | 15.999 | 4.45 | 2000 | 0.85 | 1.2 | 3.5 | 2.6 | 1313.9 | 0.444 | 55 | 101 | 4.55 | 2 | 66 | 0.89 | 0.0028 | 6 | 12 | 24.305 | 3.31 | 1738 | 1.09 | 2.3 | 1.31 | 1.51 | 737.7 | 8.9 | 922 | 73 | 2.85 | 3 | 136 | 1.602 | 0.063 | 2 | 15.3203 | 33.1418 | 4.9925 | 2923.7563 | 0.98248 | 1.5475 | 2.8261 | 2.8384 | 1092.2939 | 11.7968 | 481.8191 | 93.0447 | 4.6782 | 2.6834 | 89.7584 | 1.1057 | 0.63929 | 4.9864
Mg2SnO4 | 12 | 24.305 | 3.31 | 1738 | 1.09 | 2.3 | 1.31 | 1.51 | 737.7 | 8.9 | 922 | 73 | 2.85 | 3 | 136 | 1.602 | 0.063 | 2 | 50 | 118.71 | 9.1 | 5800 | 1.41 | 2.3 | 1.88 | 3.14 | 708.6 | 7.07 | 505 | 83 | 5.65 | 5 | 140 | 1.623 | 0.63 | 4 | 8 | 15.999 | 4.45 | 2000 | 0.85 | 1.2 | 3.5 | 2.6 | 1313.9 | 0.444 | 55 | 101 | 4.55 | 2 | 66 | 0.89 | 0.0028 | 6 | 12 | 24.305 | 3.31 | 1738 | 1.09 | 2.3 | 1.31 | 1.51 | 737.7 | 8.9 | 922 | 73 | 2.85 | 3 | 136 | 1.602 | 0.063 | 2 | 20.4803 | 46.3571 | 5.6575 | 3060.4965 | 1.037 | 1.6364 | 2.7945 | 2.6348 | 1076.9572 | 3.2742 | 279.4321 | 92.758 | 4.6782 | 2.9701 | 94.9184 | 1.1785 | 0.18922 | 4.9864
Mg2VO4 | 12 | 24.305 | 3.31 | 1738 | 1.09 | 2.3 | 1.31 | 1.51 | 737.7 | 8.9 | 922 | 73 | 2.85 | 3 | 136 | 1.602 | 0.063 | 2 | 23 | 50.9415 | 4.98 | 6000 | 0.86 | 1.61 | 2.22 | 5.31 | 650.3 | 17.5 | 2163 | 54 | 3.3 | 4 | 122 | 1.346 | 5.06 | 5 | 8 | 15.999 | 4.45 | 2000 | 0.85 | 1.2 | 3.5 | 2.6 | 1313.9 | 0.444 | 55 | 101 | 4.55 | 2 | 66 | 0.89 | 0.0028 | 6 | 12 | 24.305 | 3.31 | 1738 | 1.09 | 2.3 | 1.31 | 1.51 | 737.7 | 8.9 | 922 | 73 | 2.85 | 3 | 136 | 1.602 | 0.063 | 2 | 12.7403 | 26.9301 | 4.4765 | 3117.8299 | 0.87928 | 1.4386 | 2.892 | 3.2569 | 1060.2445 | 6.2642 | 754.7262 | 84.4446 | 4.0045 | 2.6834 | 89.7584 | 1.0991 | 1.4592 | 5.273
MgAl2O4 | 12 | 24.305 | 3.31 | 1738 | 1.09 | 2.3 | 1.31 | 1.51 | 737.7 | 8.9 | 922 | 73 | 2.85 | 3 | 136 | 1.602 | 0.063 | 2 | 13 | 26.982 | 4.07 | 2698 | 1.25 | 2.01 | 1.64 | 3.39 | 577.6 | 10.5 | 933 | 80 | 3.5 | 3 | 125 | 1.432 | 0.233 | 3 | 8 | 15.999 | 4.45 | 2000 | 0.85 | 1.2 | 3.5 | 2.6 | 1313.9 | 0.444 | 55 | 101 | 4.55 | 2 | 66 | 0.89 | 0.0028 | 6 | 12 | 24.305 | 3.31 | 1738 | 1.09 | 2.3 | 1.31 | 1.51 | 737.7 | 8.9 | 922 | 73 | 2.85 | 3 | 136 | 1.602 | 0.063 | 2 | 9.8736 | 20.0617 | 4.2156 | 2171.255 | 0.99108 | 1.5533 | 2.7257 | 2.7065 | 1039.4038 | 4.2575 | 402.1256 | 91.898 | 4.0619 | 2.3967 | 90.6184 | 1.1237 | 0.075417 | 4.6997
MgCr2O4 | 12 | 24.305 | 3.31 | 1738 | 1.09 | 2.3 | 1.31 | 1.51 | 737.7 | 8.9 | 922 | 73 | 2.85 | 3 | 136 | 1.602 | 0.063 | 2 | 24 | 51.996 | 5.13 | 7140 | 0.84 | 1.33 | 2 | 4.1 | 652.8 | 21 | 2073 | 57 | 3.35 | 4 | 118 | 1.36 | 3.1 | 6 | 8 | 15.999 | 4.45 | 2000 | 0.85 | 1.2 | 3.5 | 2.6 | 1313.9 | 0.444 | 55 | 101 | 4.55 | 2 | 66 | 0.89 | 0.0028 | 6 | 12 | 24.305 | 3.31 | 1738 | 1.09 | 2.3 | 1.31 | 1.51 | 737.7 | 8.9 | 922 | 73 | 2.85 | 3 | 136 | 1.602 | 0.063 | 2 | 13.027 | 27.2324 | 4.5195 | 3444.6305 | 0.87355 | 1.3583 | 2.8289 | 2.91 | 1060.9612 | 7.2675 | 728.9262 | 85.3046 | 4.0189 | 2.6834 | 88.6117 | 1.1031 | 0.89729 | 5.5597
MgIn2O4 | 12 | 24.305 | 3.31 | 1738 | 1.09 | 2.3 | 1.31 | 1.51 | 737.7 | 8.9 | 922 | 73 | 2.85 | 3 | 136 | 1.602 | 0.063 | 2 | 49 | 114.818 | 8.47 | 7282 | 1.49 | 2.3 | 1.63 | 2.52 | 558.3 | 3.26 | 430 | 79 | 5 | 5 | 150 | 1.663 | 194 | 3 | 8 | 15.999 | 4.45 | 2000 | 0.85 | 1.2 | 3.5 | 2.6 | 1313.9 | 0.444 | 55 | 101 | 4.55 | 2 | 66 | 0.89 | 0.0028 | 6 | 12 | 24.305 | 3.31 | 1738 | 1.09 | 2.3 | 1.31 | 1.51 | 737.7 | 8.9 | 922 | 73 | 2.85 | 3 | 136 | 1.602 | 0.063 | 2 | 20.1936 | 45.2414 | 5.4769 | 3485.3372 | 1.0599 | 1.6364 | 2.7229 | 2.4571 | 1033.8712 | 2.182 | 257.9321 | 91.6113 | 4.4919 | 2.9701 | 97.785 | 1.19 | 55.6221 | 4.6997
MgMn2O4 | 12 | 24.305 | 3.31 | 1738 | 1.09 | 2.3 | 1.31 | 1.51 | 737.7 | 8.9 | 922 | 73 | 2.85 | 3 | 136 | 1.602 | 0.063 | 2 | 25 | 54.938 | 5.23 | 7300 | 0.79 | 1.26 | 2.04 | 2.92 | 717.4 | 13.4 | 1518 | 60 | 3.6 | 4 | 117 | 1.304 | 13.3 | 7 | 8 | 15.999 | 4.45 | 2000 | 0.85 | 1.2 | 3.5 | 2.6 | 1313.9 | 0.444 | 55 | 101 | 4.55 | 2 | 66 | 0.89 | 0.0028 | 6 | 12 | 24.305 | 3.31 | 1738 | 1.09 | 2.3 | 1.31 | 1.51 | 737.7 | 8.9 | 922 | 73 | 2.85 | 3 | 136 | 1.602 | 0.063 | 2 | 13.3136 | 28.0758 | 4.5481 | 3490.4972 | 0.85922 | 1.3383 | 2.8404 | 2.5718 | 1079.4799 | 5.0888 | 569.8259 | 86.1646 | 4.0905 | 2.6834 | 88.325 | 1.0871 | 3.8213 | 5.8464
MgTi2O4 | 12 | 24.305 | 3.31 | 1738 | 1.09 | 2.3 | 1.31 | 1.51 | 737.7 | 8.9 | 922 | 73 | 2.85 | 3 | 136 | 1.602 | 0.063 | 2 | 22 | 47.867 | 4.82 | 4506 | 0.91 | 1.81 | 1.86 | 4.85 | 658 | 18.8 | 1933 | 51 | 3.15 | 4 | 132 | 1.462 | 6.1 | 4 | 8 | 15.999 | 4.45 | 2000 | 0.85 | 1.2 | 3.5 | 2.6 | 1313.9 | 0.444 | 55 | 101 | 4.55 | 2 | 66 | 0.89 | 0.0028 | 6 | 12 | 24.305 | 3.31 | 1738 | 1.09 | 2.3 | 1.31 | 1.51 | 737.7 | 8.9 | 922 | 73 | 2.85 | 3 | 136 | 1.602 | 0.063 | 2 | 12.4536 | 26.0488 | 4.4306 | 2689.5492 | 0.89362 | 1.4959 | 2.7888 | 3.125 | 1062.4519 | 6.6368 | 688.7928 | 83.5846 | 3.9615 | 2.6834 | 92.625 | 1.1323 | 1.7573 | 4.9864
MgV2O4 | 12 | 24.305 | 3.31 | 1738 | 1.09 | 2.3 | 1.31 | 1.51 | 737.7 | 8.9 | 922 | 73 | 2.85 | 3 | 136 | 1.602 | 0.063 | 2 | 23 | 50.9415 | 4.98 | 6000 | 0.86 | 1.61 | 2.22 | 5.31 | 650.3 | 17.5 | 2163 | 54 | 3.3 | 4 | 122 | 1.346 | 5.06 | 5 | 8 | 15.999 | 4.45 | 2000 | 0.85 | 1.2 | 3.5 | 2.6 | 1313.9 | 0.444 | 55 | 101 | 4.55 | 2 | 66 | 0.89 | 0.0028 | 6 | 12 | 24.305 | 3.31 | 1738 | 1.09 | 2.3 | 1.31 | 1.51 | 737.7 | 8.9 | 922 | 73 | 2.85 | 3 | 136 | 1.602 | 0.063 | 2 | 12.7403 | 26.9301 | 4.4765 | 3117.8299 | 0.87928 | 1.4386 | 2.892 | 3.2569 | 1060.2445 | 6.2642 | 754.7262 | 84.4446 | 4.0045 | 2.6834 | 89.7584 | 1.0991 | 1.4592 | 5.273
Mn2AlO4 | 25 | 54.938 | 5.23 | 7300 | 0.79 | 1.26 | 2.04 | 2.92 | 717.4 | 13.4 | 1518 | 60 | 3.6 | 4 | 117 | 1.304 | 13.3 | 7 | 13 | 26.982 | 4.07 | 2698 | 1.25 | 2.01 | 1.64 | 3.39 | 577.6 | 10.5 | 933 | 80 | 3.5 | 3 | 125 | 1.432 | 0.233 | 3 | 8 | 15.999 | 4.45 | 2000 | 0.85 | 1.2 | 3.5 | 2.6 | 1313.9 | 0.444 | 55 | 101 | 4.55 | 2 | 66 | 0.89 | 0.0028 | 6 | 25 | 54.938 | 5.23 | 7300 | 0.79 | 1.26 | 2.04 | 2.92 | 717.4 | 13.4 | 1518 | 60 | 3.6 | 4 | 117 | 1.304 | 13.3 | 7 | 11.3045 | 23.4335 | 4.4269 | 2783.472 | 0.95806 | 1.4388 | 2.8061 | 2.8617 | 1037.1694 | 4.7528 | 467.7282 | 90.4671 | 4.1444 | 2.5068 | 88.527 | 1.0909 | 1.5324 | 5.2501
Mn2CuO4 | 25 | 54.938 | 5.23 | 7300 | 0.79 | 1.26 | 2.04 | 2.92 | 717.4 | 13.4 | 1518 | 60 | 3.6 | 4 | 117 | 1.304 | 13.3 | 7 | 29 | 63.546 | 5.84 | 8930 | 1.12 | 2.25 | 1.08 | 3.49 | 745.4 | 13 | 1356 | 72 | 4.2 | 4 | 117 | 1.278 | 3.78 | 11 | 8 | 15.999 | 4.45 | 2000 | 0.85 | 1.2 | 3.5 | 2.6 | 1313.9 | 0.444 | 55 | 101 | 4.55 | 2 | 66 | 0.89 | 0.0028 | 6 | 25 | 54.938 | 5.23 | 7300 | 0.79 | 1.26 | 2.04 | 2.92 | 717.4 | 13.4 | 1518 | 60 | 3.6 | 4 | 117 | 1.304 | 13.3 | 7 | 15.8912 | 33.9152 | 4.9343 | 4569.9817 | 0.9208 | 1.5076 | 2.6456 | 2.8904 | 1085.2721 | 5.4695 | 588.9884 | 88.1737 | 4.3451 | 2.7935 | 86.2337 | 1.0468 | 2.5492 | 7.5434
Mn2NiO4 | 25 | 54.938 | 5.23 | 7300 | 0.79 | 1.26 | 2.04 | 2.92 | 717.4 | 13.4 | 1518 | 60 | 3.6 | 4 | 117 | 1.304 | 13.3 | 7 | 28 | 58.69 | 5.71 | 8902 | 1.13 | 2.9 | 1.76 | 4.44 | 736.7 | 17.2 | 1726 | 67 | 4.05 | 4 | 115 | 1.246 | 37.2 | 10 | 8 | 15.999 | 4.45 | 2000 | 0.85 | 1.2 | 3.5 | 2.6 | 1313.9 | 0.444 | 55 | 101 | 4.55 | 2 | 66 | 0.89 | 0.0028 | 6 | 25 | 54.938 | 5.23 | 7300 | 0.79 | 1.26 | 2.04 | 2.92 | 717.4 | 13.4 | 1518 | 60 | 3.6 | 4 | 117 | 1.304 | 13.3 | 7 | 15.6046 | 32.5232 | 4.8971 | 4561.955 | 0.92366 | 1.6939 | 2.8405 | 3.1627 | 1082.7781 | 6.6735 | 695.0552 | 86.7404 | 4.3021 | 2.7935 | 85.6603 | 1.0376 | 12.1297 | 7.2567
Mn2ZnO4 | 25 | 54.938 | 5.23 | 7300 | 0.79 | 1.26 | 2.04 | 2.92 | 717.4 | 13.4 | 1518 | 60 | 3.6 | 4 | 117 | 1.304 | 13.3 | 7 | 30 | 65.39 | 5.97 | 7133 | 1.25 | 2.21 | 1.44 | 1.35 | 906.4 | 7.28 | 693 | 76 | 4.35 | 4 | 125 | 1.394 | 1.1 | 12 | 8 | 15.999 | 4.45 | 2000 | 0.85 | 1.2 | 3.5 | 2.6 | 1313.9 | 0.444 | 55 | 101 | 4.55 | 2 | 66 | 0.89 | 0.0028 | 6 | 25 | 54.938 | 5.23 | 7300 | 0.79 | 1.26 | 2.04 | 2.92 | 717.4 | 13.4 | 1518 | 60 | 3.6 | 4 | 117 | 1.304 | 13.3 | 7 | 16.1779 | 34.4438 | 4.9716 | 4054.8408 | 0.95806 | 1.4961 | 2.7488 | 2.2769 | 1131.4256 | 3.8297 | 398.9281 | 89.3204 | 4.3881 | 2.7935 | 88.527 | 1.08 | 1.781 | 7.8301
MnAl2O4 | 25 | 54.938 | 5.23 | 7300 | 0.79 | 1.26 | 2.04 | 2.92 | 717.4 | 13.4 | 1518 | 60 | 3.6 | 4 | 117 | 1.304 | 13.3 | 7 | 13 | 26.982 | 4.07 | 2698 | 1.25 | 2.01 | 1.64 | 3.39 | 577.6 | 10.5 | 933 | 80 | 3.5 | 3 | 125 | 1.432 | 0.233 | 3 | 8 | 15.999 | 4.45 | 2000 | 0.85 | 1.2 | 3.5 | 2.6 | 1313.9 | 0.444 | 55 | 101 | 4.55 | 2 | 66 | 0.89 | 0.0028 | 6 | 25 | 54.938 | 5.23 | 7300 | 0.79 | 1.26 | 2.04 | 2.92 | 717.4 | 13.4 | 1518 | 60 | 3.6 | 4 | 117 | 1.304 | 13.3 | 7 | 11.3045 | 23.4335 | 4.4269 | 2783.472 | 0.95806 | 1.4388 | 2.8061 | 2.8617 | 1037.1694 | 4.7528 | 467.7282 | 90.4671 | 4.1444 | 2.5068 | 88.527 | 1.0909 | 1.5324 | 5.2501
MnCr2O4 | 25 | 54.938 | 5.23 | 7300 | 0.79 | 1.26 | 2.04 | 2.92 | 717.4 | 13.4 | 1518 | 60 | 3.6 | 4 | 117 | 1.304 | 13.3 | 7 | 24 | 51.996 | 5.13 | 7140 | 0.84 | 1.33 | 2 | 4.1 | 652.8 | 21 | 2073 | 57 | 3.35 | 4 | 118 | 1.36 | 3.1 | 6 | 8 | 15.999 | 4.45 | 2000 | 0.85 | 1.2 | 3.5 | 2.6 | 1313.9 | 0.444 | 55 | 101 | 4.55 | 2 | 66 | 0.89 | 0.0028 | 6 | 25 | 54.938 | 5.23 | 7300 | 0.79 | 1.26 | 2.04 | 2.92 | 717.4 | 13.4 | 1518 | 60 | 3.6 | 4 | 117 | 1.304 | 13.3 | 7 | 14.4579 | 30.6042 | 4.7308 | 4056.8475 | 0.84053 | 1.2439 | 2.9093 | 3.0652 | 1058.7268 | 7.7628 | 794.5287 | 83.8737 | 4.1014 | 2.7935 | 86.5203 | 1.0703 | 2.3543 | 6.1101
MnIn2O4 | 25 | 54.938 | 5.23 | 7300 | 0.79 | 1.26 | 2.04 | 2.92 | 717.4 | 13.4 | 1518 | 60 | 3.6 | 4 | 117 | 1.304 | 13.3 | 7 | 49 | 114.818 | 8.47 | 7282 | 1.49 | 2.3 | 1.63 | 2.52 | 558.3 | 3.26 | 430 | 79 | 5 | 5 | 150 | 1.663 | 194 | 3 | 8 | 15.999 | 4.45 | 2000 | 0.85 | 1.2 | 3.5 | 2.6 | 1313.9 | 0.444 | 55 | 101 | 4.55 | 2 | 66 | 0.89 | 0.0028 | 6 | 25 | 54.938 | 5.23 | 7300 | 0.79 | 1.26 | 2.04 | 2.92 | 717.4 | 13.4 | 1518 | 60 | 3.6 | 4 | 117 | 1.304 | 13.3 | 7 | 21.6246 | 48.6132 | 5.6883 | 4097.5542 | 1.0269 | 1.5219 | 2.8032 | 2.6123 | 1031.6367 | 2.6773 | 323.5346 | 90.1804 | 4.5744 | 3.0801 | 95.6937 | 1.1572 | 57.0791 | 5.2501
MnV2O4 | 25 | 54.938 | 5.23 | 7300 | 0.79 | 1.26 | 2.04 | 2.92 | 717.4 | 13.4 | 1518 | 60 | 3.6 | 4 | 117 | 1.304 | 13.3 | 7 | 23 | 50.9415 | 4.98 | 6000 | 0.86 | 1.61 | 2.22 | 5.31 | 650.3 | 17.5 | 2163 | 54 | 3.3 | 4 | 122 | 1.346 | 5.06 | 5 | 8 | 15.999 | 4.45 | 2000 | 0.85 | 1.2 | 3.5 | 2.6 | 1313.9 | 0.444 | 55 | 101 | 4.55 | 2 | 66 | 0.89 | 0.0028 | 6 | 25 | 54.938 | 5.23 | 7300 | 0.79 | 1.26 | 2.04 | 2.92 | 717.4 | 13.4 | 1518 | 60 | 3.6 | 4 | 117 | 1.304 | 13.3 | 7 | 14.1712 | 30.3019 | 4.6878 | 3730.0469 | 0.84626 | 1.3241 | 2.9724 | 3.4121 | 1058.0101 | 6.7595 | 820.3288 | 83.0137 | 4.0871 | 2.7935 | 87.667 | 1.0663 | 2.9162 | 5.8234
Na2MoO4 | 11 | 22.989 | 2.51 | 971 | 1.07 | 3.73 | 0.89 | 1.11 | 495.8 | 2.64 | 371 | 11 | 2.2 | 3 | 154 | 1.911 | 0.53 | 1 | 42 | 95.94 | 6.98 | 10220 | 0.9 | 1.46 | 1.94 | 6.82 | 684.9 | 28 | 2890 | 56 | 3.45 | 5 | 129 | 1.4 | 2.6 | 6 | 8 | 15.999 | 4.45 | 2000 | 0.85 | 1.2 | 3.5 | 2.6 | 1313.9 | 0.444 | 55 | 101 | 4.55 | 2 | 66 | 0.89 | 0.0028 | 6 | 11 | 22.989 | 2.51 | 971 | 1.07 | 3.73 | 0.89 | 1.11 | 495.8 | 2.64 | 371 | 11 | 2.2 | 3 | 154 | 1.911 | 0.53 | 1 | 18.0769 | 39.6849 | 4.9617 | 4243.1406 | 0.88855 | 1.553 | 2.7655 | 3.6457 | 1043.537 | 8.5851 | 902.4839 | 78.1936 | 3.976 | 2.9701 | 93.7463 | 1.1486 | 0.80536 | 5.4496
Na2WO4 | 11 | 22.989 | 2.51 | 971 | 1.07 | 3.73 | 0.89 | 1.11 | 495.8 | 2.64 | 371 | 11 | 2.2 | 3 | 154 | 1.911 | 0.53 | 1 | 74 | 183.85 | 9.85 | 19240 | 0.92 | 1.5 | 1.79 | 8.9 | 770 | 35 | 3683 | 55 | 4.35 | 6 | 130 | 1.408 | 18.4 | 6 | 8 | 15.999 | 4.45 | 2000 | 0.85 | 1.2 | 3.5 | 2.6 | 1313.9 | 0.444 | 55 | 101 | 4.55 | 2 | 66 | 0.89 | 0.0028 | 6 | 11 | 22.989 | 2.51 | 971 | 1.07 | 3.73 | 0.89 | 1.11 | 495.8 | 2.64 | 371 | 11 | 2.2 | 3 | 154 | 1.911 | 0.53 | 1 | 27.2502 | 64.8858 | 5.7845 | 6828.8783 | 0.89428 | 1.5645 | 2.7225 | 4.242 | 1067.9323 | 10.5918 | 1129.811 | 77.9069 | 4.234 | 3.2567 | 94.033 | 1.1509 | 5.3347 | 5.4496
NaCr2O4 | 11 | 22.989 | 2.51 | 971 | 1.07 | 3.73 | 0.89 | 1.11 | 495.8 | 2.64 | 371 | 11 | 2.2 | 3 | 154 | 1.911 | 0.53 | 1 | 24 | 51.996 | 5.13 | 7140 | 0.84 | 1.33 | 2 | 4.1 | 652.8 | 21 | 2073 | 57 | 3.35 | 4 | 118 | 1.36 | 3.1 | 6 | 8 | 15.999 | 4.45 | 2000 | 0.85 | 1.2 | 3.5 | 2.6 | 1313.9 | 0.444 | 55 | 101 | 4.55 | 2 | 66 | 0.89 | 0.0028 | 6 | 11 | 22.989 | 2.51 | 971 | 1.07 | 3.73 | 0.89 | 1.11 | 495.8 | 2.64 | 371 | 11 | 2.2 | 3 | 154 | 1.911 | 0.53 | 1 | 12.9169 | 27.0876 | 4.4314 | 3360.2057 | 0.87135 | 1.5157 | 2.7827 | 2.866 | 1034.3349 | 6.5784 | 668.2769 | 78.4802 | 3.9473 | 2.6834 | 90.593 | 1.1371 | 0.9487 | 5.4496
NaTi2O4 | 11 | 22.989 | 2.51 | 971 | 1.07 | 3.73 | 0.89 | 1.11 | 495.8 | 2.64 | 371 | 11 | 2.2 | 3 | 154 | 1.911 | 0.53 | 1 | 22 | 47.867 | 4.82 | 4506 | 0.91 | 1.81 | 1.86 | 4.85 | 658 | 18.8 | 1933 | 51 | 3.15 | 4 | 132 | 1.462 | 6.1 | 4 | 8 | 15.999 | 4.45 | 2000 | 0.85 | 1.2 | 3.5 | 2.6 | 1313.9 | 0.444 | 55 | 101 | 4.55 | 2 | 66 | 0.89 | 0.0028 | 6 | 11 | 22.989 | 2.51 | 971 | 1.07 | 3.73 | 0.89 | 1.11 | 495.8 | 2.64 | 371 | 11 | 2.2 | 3 | 154 | 1.911 | 0.53 | 1 | 12.3436 | 25.9039 | 4.3425 | 2605.1244 | 0.89142 | 1.6533 | 2.7426 | 3.081 | 1035.8256 | 5.9478 | 628.1435 | 76.7602 | 3.89 | 2.6834 | 94.6063 | 1.1664 | 1.8087 | 4.8763
Ni2GeO4 | 28 | 58.69 | 5.71 | 8902 | 1.13 | 2.9 | 1.76 | 4.44 | 736.7 | 17.2 | 1726 | 67 | 4.05 | 4 | 115 | 1.246 | 37.2 | 10 | 32 | 72.61 | 6.78 | 5323 | 1.22 | 1.99 | 1.99 | 3.85 | 762.1 | 36.8 | 1211 | 84 | 5.65 | 4 | 122 | 1.369 | 2.2 | 4 | 8 | 15.999 | 4.45 | 2000 | 0.85 | 1.2 | 3.5 | 2.6 | 1313.9 | 0.444 | 55 | 101 | 4.55 | 2 | 66 | 0.89 | 0.0028 | 6 | 28 | 58.69 | 5.71 | 8902 | 1.13 | 2.9 | 1.76 | 4.44 | 736.7 | 17.2 | 1726 | 67 | 4.05 | 4 | 115 | 1.246 | 37.2 | 10 | 17.0814 | 36.9266 | 5.2566 | 3712.3076 | 0.98689 | 1.6136 | 2.8756 | 3.1609 | 1092.1839 | 12.7104 | 570.3165 | 92.3842 | 4.8103 | 2.7935 | 87.4469 | 1.0665 | 4.727 | 5.867
SrLa2O4 | 38 | 87.62 | 6.07 | 2540 | 1.39 | 2.92 | 1.13 | 1.72 | 549.5 | 8.2 | 1043 | 15 | 2.85 | 5 | 192 | 2.151 | 1.2 | 2 | 57 | 138.906 | 9.31 | 5970 | 1.34 | 2.42 | 1.35 | 4.47 | 538.1 | 10 | 1192 | 33 | 2.85 | 6 | 169 | 1.877 | 8.98 | 3 | 8 | 15.999 | 4.45 | 2000 | 0.85 | 1.2 | 3.5 | 2.6 | 1313.9 | 0.444 | 55 | 101 | 4.55 | 2 | 66 | 0.89 | 0.0028 | 6 | 38 | 87.62 | 6.07 | 2540 | 1.39 | 2.92 | 1.13 | 1.72 | 549.5 | 8.2 | 1043 | 15 | 2.85 | 5 | 192 | 2.151 | 1.2 | 2 | 25.3488 | 59.1158 | 6.0215 | 3197.5071 | 1.0499 | 1.7391 | 2.6228 | 3.0392 | 1007.3651 | 4.0371 | 489.6911 | 72.0405 | 3.8755 | 3.4769 | 109.3957 | 1.3117 | 2.708 | 4.6997
SrLu2O4 | 38 | 87.62 | 6.07 | 2540 | 1.39 | 2.92 | 1.13 | 1.72 | 549.5 | 8.2 | 1043 | 15 | 2.85 | 5 | 192 | 2.151 | 1.2 | 2 | 71 | 174.967 | 8.8 | 9840 | 0.99 | 1.94 | 1.14 | 4.43 | 523.5 | 14 | 1929 | 20 | 3 | 6 | 156 | 1734 | 84 | 3 | 8 | 15.999 | 4.45 | 2000 | 0.85 | 1.2 | 3.5 | 2.6 | 1313.9 | 0.444 | 55 | 101 | 4.55 | 2 | 66 | 0.89 | 0.0028 | 6 | 38 | 87.62 | 6.07 | 2540 | 1.39 | 2.92 | 1.13 | 1.72 | 549.5 | 8.2 | 1043 | 15 | 2.85 | 5 | 192 | 2.151 | 1.2 | 2 | 29.3622 | 69.4533 | 5.8753 | 4306.909 | 0.94957 | 1.6015 | 2.5626 | 3.0277 | 1003.1797 | 5.1838 | 700.9648 | 68.3138 | 3.9185 | 3.4769 | 105.669 | 497.8545 | 24.2138 | 4.6997
SrNd2O4 | 38 | 87.62 | 6.07 | 2540 | 1.39 | 2.92 | 1.13 | 1.72 | 549.5 | 8.2 | 1043 | 15 | 2.85 | 5 | 192 | 2.151 | 1.2 | 2 | 60 | 144.24 | 9.31 | 6800 | 1.17 | 2.37 | 1.07 | 3.4 | 529.7 | 7.1 | 1294 | 30 | 2.85 | 6 | 164 | 1.821 | 49 | 3 | 8 | 15.999 | 4.45 | 2000 | 0.85 | 1.2 | 3.5 | 2.6 | 1313.9 | 0.444 | 55 | 101 | 4.55 | 2 | 66 | 0.89 | 0.0028 | 6 | 38 | 87.62 | 6.07 | 2540 | 1.39 | 2.92 | 1.13 | 1.72 | 549.5 | 8.2 | 1043 | 15 | 2.85 | 5 | 192 | 2.151 | 1.2 | 2 | 26.2088 | 60.6449 | 6.0215 | 3435.4409 | 1.0012 | 1.7247 | 2.5425 | 2.7325 | 1004.9571 | 3.2058 | 518.9311 | 71.1805 | 3.8755 | 3.4769 | 107.9624 | 1.2957 | 14.1805 | 4.6997
SrSc2O4 | 38 | 87.62 | 6.07 | 2540 | 1.39 | 2.92 | 1.13 | 1.72 | 549.5 | 8.2 | 1043 | 15 | 2.85 | 5 | 192 | 2.151 | 1.2 | 2 | 21 | 44.956 | 4.63 | 2880 | 1.1 | 2.21 | 1.5 | 3.9 | 631 | 15.77 | 1812 | 19 | 3 | 4 | 144 | 1.941 | 27.2 | 3 | 8 | 15.999 | 4.45 | 2000 | 0.85 | 1.2 | 3.5 | 2.6 | 1313.9 | 0.444 | 55 | 101 | 4.55 | 2 | 66 | 0.89 | 0.0028 | 6 | 38 | 87.62 | 6.07 | 2540 | 1.39 | 2.92 | 1.13 | 1.72 | 549.5 | 8.2 | 1043 | 15 | 2.85 | 5 | 192 | 2.151 | 1.2 | 2 | 15.0288 | 32.1834 | 4.6799 | 2311.7056 | 0.98111 | 1.6789 | 2.6658 | 2.8758 | 1033.9964 | 5.6912 | 667.4247 | 68.0272 | 3.9185 | 2.9035 | 102.229 | 1.3301 | 7.9311 | 4.6997
SrSm2O4 | 38 | 87.62 | 6.07 | 2540 | 1.39 | 2.92 | 1.13 | 1.72 | 549.5 | 8.2 | 1043 | 15 | 2.85 | 5 | 192 | 2.151 | 1.2 | 2 | 62 | 150.36 | 8.01 | 7250 | 1.11 | 2.33 | 1.07 | 2.14 | 543.2 | 10.9 | 1345 | 28 | 2.85 | 6 | 166 | 1.803 | 5900 | 3 | 8 | 15.999 | 4.45 | 2000 | 0.85 | 1.2 | 3.5 | 2.6 | 1313.9 | 0.444 | 55 | 101 | 4.55 | 2 | 66 | 0.89 | 0.0028 | 6 | 38 | 87.62 | 6.07 | 2540 | 1.39 | 2.92 | 1.13 | 1.72 | 549.5 | 8.2 | 1043 | 15 | 2.85 | 5 | 192 | 2.151 | 1.2 | 2 | 26.7822 | 62.3993 | 5.6489 | 3564.4411 | 0.98397 | 1.7133 | 2.5425 | 2.3713 | 1008.8271 | 4.2951 | 533.5512 | 70.6072 | 3.8755 | 3.4769 | 108.5357 | 1.2905 | 1691.47 | 4.6997
Ti2AlO4 | 22 | 47.867 | 4.82 | 4506 | 0.91 | 1.81 | 1.86 | 4.85 | 658 | 18.8 | 1933 | 51 | 3.15 | 4 | 132 | 1.462 | 6.1 | 4 | 13 | 26.982 | 4.07 | 2698 | 1.25 | 2.01 | 1.64 | 3.39 | 577.6 | 10.5 | 933 | 80 | 3.5 | 3 | 125 | 1.432 | 0.233 | 3 | 8 | 15.999 | 4.45 | 2000 | 0.85 | 1.2 | 3.5 | 2.6 | 1313.9 | 0.444 | 55 | 101 | 4.55 | 2 | 66 | 0.89 | 0.0028 | 6 | 22 | 47.867 | 4.82 | 4506 | 0.91 | 1.81 | 1.86 | 4.85 | 658 | 18.8 | 1933 | 51 | 3.15 | 4 | 132 | 1.462 | 6.1 | 4 | 10.9743 | 22.6552 | 4.3818 | 2475.9326 | 0.97127 | 1.4993 | 2.7863 | 3.0741 | 1030.6312 | 5.3472 | 513.4078 | 89.4764 | 4.0949 | 2.5068 | 90.1781 | 1.1083 | 0.73992 | 4.9199
Ti2MnO4 | 22 | 47.867 | 4.82 | 4506 | 0.91 | 1.81 | 1.86 | 4.85 | 658 | 18.8 | 1933 | 51 | 3.15 | 4 | 132 | 1.462 | 6.1 | 4 | 25 | 54.938 | 5.23 | 7300 | 0.79 | 1.26 | 2.04 | 2.92 | 717.4 | 13.4 | 1518 | 60 | 3.6 | 4 | 117 | 1.304 | 13.3 | 7 | 8 | 15.999 | 4.45 | 2000 | 0.85 | 1.2 | 3.5 | 2.6 | 1313.9 | 0.444 | 55 | 101 | 4.55 | 2 | 66 | 0.89 | 0.0028 | 6 | 22 | 47.867 | 4.82 | 4506 | 0.91 | 1.81 | 1.86 | 4.85 | 658 | 18.8 | 1933 | 51 | 3.15 | 4 | 132 | 1.462 | 6.1 | 4 | 14.4143 | 30.6693 | 4.7143 | 3795.1748 | 0.8394 | 1.2843 | 2.9009 | 2.9394 | 1070.7072 | 6.1785 | 681.1081 | 83.7431 | 4.1236 | 2.7935 | 87.8847 | 1.0716 | 4.4858 | 6.0665
Ti2ZnO4 | 22 | 47.867 | 4.82 | 4506 | 0.91 | 1.81 | 1.86 | 4.85 | 658 | 18.8 | 1933 | 51 | 3.15 | 4 | 132 | 1.462 | 6.1 | 4 | 30 | 65.39 | 5.97 | 7133 | 1.25 | 2.21 | 1.44 | 1.35 | 906.4 | 7.28 | 693 | 76 | 4.35 | 4 | 125 | 1.394 | 1.1 | 12 | 8 | 15.999 | 4.45 | 2000 | 0.85 | 1.2 | 3.5 | 2.6 | 1313.9 | 0.444 | 55 | 101 | 4.55 | 2 | 66 | 0.89 | 0.0028 | 6 | 22 | 47.867 | 4.82 | 4506 | 0.91 | 1.81 | 1.86 | 4.85 | 658 | 18.8 | 1933 | 51 | 3.15 | 4 | 132 | 1.462 | 6.1 | 4 | 15.8477 | 33.6655 | 4.9265 | 3747.3014 | 0.97127 | 1.5567 | 2.7289 | 2.4893 | 1124.8873 | 4.4241 | 444.6077 | 88.3298 | 4.3386 | 2.7935 | 90.1781 | 1.0974 | 0.98846 | 7.4999
V2CdO4 | 23 | 50.9415 | 4.98 | 6000 | 0.86 | 1.61 | 2.22 | 5.31 | 650.3 | 17.5 | 2163 | 54 | 3.3 | 4 | 122 | 1.346 | 5.06 | 5 | 48 | 112.411 | 8.19 | 8648 | 1.39 | 2.4 | 1.4 | 1.16 | 867.7 | 6.4 | 594 | 75 | 4.35 | 5 | 141 | 1.568 | 2450 | 12 | 8 | 15.999 | 4.45 | 2000 | 0.85 | 1.2 | 3.5 | 2.6 | 1313.9 | 0.444 | 55 | 101 | 4.55 | 2 | 66 | 0.89 | 0.0028 | 6 | 23 | 50.9415 | 4.98 | 6000 | 0.86 | 1.61 | 2.22 | 5.31 | 650.3 | 17.5 | 2163 | 54 | 3.3 | 4 | 122 | 1.346 | 5.06 | 5 | 21.1178 | 47.4833 | 5.5805 | 4346.0488 | 1.0059 | 1.5891 | 2.7571 | 2.4855 | 1112.9457 | 4.0288 | 441.5441 | 88.3733 | 4.3551 | 3.0801 | 93.664 | 1.1346 | 702.8932 | 7.6099
V2CoO4 | 23 | 50.9415 | 4.98 | 6000 | 0.86 | 1.61 | 2.22 | 5.31 | 650.3 | 17.5 | 2163 | 54 | 3.3 | 4 | 122 | 1.346 | 5.06 | 5 | 27 | 58.933 | 5.58 | 8900 | 0.71 | 1.14 | 1.72 | 4.39 | 758.4 | 16.3 | 1768 | 64 | 3.9 | 4 | 116 | 1.252 | 37.2 | 9 | 8 | 15.999 | 4.45 | 2000 | 0.85 | 1.2 | 3.5 | 2.6 | 1313.9 | 0.444 | 55 | 101 | 4.55 | 2 | 66 | 0.89 | 0.0028 | 6 | 23 | 50.9415 | 4.98 | 6000 | 0.86 | 1.61 | 2.22 | 5.31 | 650.3 | 17.5 | 2163 | 54 | 3.3 | 4 | 122 | 1.346 | 5.06 | 5 | 15.0977 | 32.1529 | 4.8323 | 4418.2889 | 0.81097 | 1.2279 | 2.8488 | 3.4114 | 1081.613 | 6.8668 | 778.0913 | 85.22 | 4.2261 | 2.7935 | 86.4974 | 1.044 | 11.2227 | 6.7499
V2FeO4 | 23 | 50.9415 | 4.98 | 6000 | 0.86 | 1.61 | 2.22 | 5.31 | 650.3 | 17.5 | 2163 | 54 | 3.3 | 4 | 122 | 1.346 | 5.06 | 5 | 26 | 55.847 | 5.43 | 7860 | 0.73 | 1.16 | 1.67 | 4.28 | 759.3 | 13.8 | 1808 | 61 | 3.75 | 4 | 116 | 1.274 | 2.56 | 8 | 8 | 15.999 | 4.45 | 2000 | 0.85 | 1.2 | 3.5 | 2.6 | 1313.9 | 0.444 | 55 | 101 | 4.55 | 2 | 66 | 0.89 | 0.0028 | 6 | 23 | 50.9415 | 4.98 | 6000 | 0.86 | 1.61 | 2.22 | 5.31 | 650.3 | 17.5 | 2163 | 54 | 3.3 | 4 | 122 | 1.346 | 5.06 | 5 | 14.8111 | 31.2683 | 4.7893 | 4120.155 | 0.8167 | 1.2337 | 2.8345 | 3.3799 | 1081.871 | 6.1501 | 789.558 | 84.36 | 4.1831 | 2.7935 | 86.4974 | 1.0503 | 1.2925 | 6.4633
V2ZnO4 | 23 | 50.9415 | 4.98 | 6000 | 0.86 | 1.61 | 2.22 | 5.31 | 650.3 | 17.5 | 2163 | 54 | 3.3 | 4 | 122 | 1.346 | 5.06 | 5 | 30 | 65.39 | 5.97 | 7133 | 1.25 | 2.21 | 1.44 | 1.35 | 906.4 | 7.28 | 693 | 76 | 4.35 | 4 | 125 | 1.394 | 1.1 | 12 | 8 | 15.999 | 4.45 | 2000 | 0.85 | 1.2 | 3.5 | 2.6 | 1313.9 | 0.444 | 55 | 101 | 4.55 | 2 | 66 | 0.89 | 0.0028 | 6 | 23 | 50.9415 | 4.98 | 6000 | 0.86 | 1.61 | 2.22 | 5.31 | 650.3 | 17.5 | 2163 | 54 | 3.3 | 4 | 122 | 1.346 | 5.06 | 5 | 15.9577 | 34.0039 | 4.9441 | 3911.748 | 0.96577 | 1.5347 | 2.7686 | 2.54 | 1124.0398 | 4.281 | 469.9241 | 88.66 | 4.3551 | 2.7935 | 89.0774 | 1.0847 | 0.87398 | 7.6099
VCr2O4 | 23 | 50.9415 | 4.98 | 6000 | 0.86 | 1.61 | 2.22 | 5.31 | 650.3 | 17.5 | 2163 | 54 | 3.3 | 4 | 122 | 1.346 | 5.06 | 5 | 24 | 51.996 | 5.13 | 7140 | 0.84 | 1.33 | 2 | 4.1 | 652.8 | 21 | 2073 | 57 | 3.35 | 4 | 118 | 1.36 | 3.1 | 6 | 8 | 15.999 | 4.45 | 2000 | 0.85 | 1.2 | 3.5 | 2.6 | 1313.9 | 0.444 | 55 | 101 | 4.55 | 2 | 66 | 0.89 | 0.0028 | 6 | 23 | 50.9415 | 4.98 | 6000 | 0.86 | 1.61 | 2.22 | 5.31 | 650.3 | 17.5 | 2163 | 54 | 3.3 | 4 | 122 | 1.346 | 5.06 | 5 | 14.2377 | 30.1643 | 4.7033 | 3913.7547 | 0.84823 | 1.2824 | 2.9291 | 3.3283 | 1051.341 | 8.2141 | 865.5248 | 83.2133 | 4.0684 | 2.7935 | 87.0707 | 1.0749 | 1.4473 | 5.8899
Y2HgO4 | 39 | 88.906 | 6.26 | 4280 | 1.22 | 2.42 | 1.41 | 4.37 | 615.6 | 11.5 | 1796 | 25 | 3 | 5 | 162 | 1.801 | 1.28 | 3 | 80 | 200.59 | 11.15 | 13546 | 1.4 | 2.39 | 1.49 | 0.67 | 1007 | 2.3 | 234 | 74 | 4.35 | 6 | 144 | 1.573 | 374 | 12 | 8 | 15.999 | 4.45 | 2000 | 0.85 | 1.2 | 3.5 | 2.6 | 1313.9 | 0.444 | 55 | 101 | 4.55 | 2 | 66 | 0.89 | 0.0028 | 6 | 39 | 88.906 | 6.26 | 4280 | 1.22 | 2.42 | 1.41 | 4.37 | 615.6 | 11.5 | 1796 | 25 | 3 | 5 | 162 | 1.801 | 1.28 | 3 | 32.0522 | 76.9402 | 6.5699 | 5560.8217 | 1.0484 | 1.6754 | 2.6937 | 2.2416 | 1149.059 | 2.193 | 297.9477 | 84.8946 | 4.3221 | 3.4769 | 98.9269 | 1.1861 | 107.3561 | 7.3898
YTi2O4 | 39 | 88.906 | 6.26 | 4280 | 1.22 | 2.42 | 1.41 | 4.37 | 615.6 | 11.5 | 1796 | 25 | 3 | 5 | 162 | 1.801 | 1.28 | 3 | 22 | 47.867 | 4.82 | 4506 | 0.91 | 1.81 | 1.86 | 4.85 | 658 | 18.8 | 1933 | 51 | 3.15 | 4 | 132 | 1.462 | 6.1 | 4 | 8 | 15.999 | 4.45 | 2000 | 0.85 | 1.2 | 3.5 | 2.6 | 1313.9 | 0.444 | 55 | 101 | 4.55 | 2 | 66 | 0.89 | 0.0028 | 6 | 39 | 88.906 | 6.26 | 4280 | 1.22 | 2.42 | 1.41 | 4.37 | 615.6 | 11.5 | 1796 | 25 | 3 | 5 | 162 | 1.801 | 1.28 | 3 | 15.4256 | 33.1595 | 4.7553 | 2969.3506 | 0.90793 | 1.5092 | 2.7998 | 3.4398 | 1049.0122 | 6.923 | 784.9952 | 78.3012 | 3.9781 | 2.9035 | 95.4869 | 1.1542 | 1.8913 | 5.0965
Zn2PdO4 | 30 | 65.39 | 5.97 | 7133 | 1.25 | 2.21 | 1.44 | 1.35 | 906.4 | 7.28 | 693 | 76 | 4.35 | 4 | 125 | 1.394 | 1.1 | 12 | 46 | 106.42 | 7.84 | 12020 | 1.24 | 3.2 | 2.2 | 3.89 | 804.7 | 17.6 | 1825 | 69 | 4.05 | 5 | 128 | 1.376 | 6.9 | 10 | 8 | 15.999 | 4.45 | 2000 | 0.85 | 1.2 | 3.5 | 2.6 | 1313.9 | 0.444 | 55 | 101 | 4.55 | 2 | 66 | 0.89 | 0.0028 | 6 | 30 | 65.39 | 5.97 | 7133 | 1.25 | 2.21 | 1.44 | 1.35 | 906.4 | 7.28 | 693 | 76 | 4.35 | 4 | 125 | 1.394 | 1.1 | 12 | 21.3149 | 47.3563 | 5.5891 | 5437.4013 | 1.0058 | 1.8845 | 2.9006 | 2.8322 | 1123.075 | 6.1145 | 632.6264 | 89.0749 | 4.3847 | 3.0801 | 90.2676 | 1.0848 | 2.1008 | 7.8071
Zn2SnO4 | 30 | 65.39 | 5.97 | 7133 | 1.25 | 2.21 | 1.44 | 1.35 | 906.4 | 7.28 | 693 | 76 | 4.35 | 4 | 125 | 1.394 | 1.1 | 12 | 50 | 118.71 | 9.1 | 5800 | 1.41 | 2.3 | 1.88 | 3.14 | 708.6 | 7.07 | 505 | 83 | 5.65 | 5 | 140 | 1.623 | 0.63 | 4 | 8 | 15.999 | 4.45 | 2000 | 0.85 | 1.2 | 3.5 | 2.6 | 1313.9 | 0.444 | 55 | 101 | 4.55 | 2 | 66 | 0.89 | 0.0028 | 6 | 30 | 65.39 | 5.97 | 7133 | 1.25 | 2.21 | 1.44 | 1.35 | 906.4 | 7.28 | 693 | 76 | 4.35 | 4 | 125 | 1.394 | 1.1 | 12 | 22.4616 | 50.8794 | 5.9503 | 3654.3316 | 1.0546 | 1.6265 | 2.8089 | 2.6172 | 1095.5263 | 3.0959 | 254.2258 | 93.0882 | 4.8433 | 3.0801 | 93.7076 | 1.1556 | 0.30337 | 6.0871
ZnCr2O4 | 30 | 65.39 | 5.97 | 7133 | 1.25 | 2.21 | 1.44 | 1.35 | 906.4 | 7.28 | 693 | 76 | 4.35 | 4 | 125 | 1.394 | 1.1 | 12 | 24 | 51.996 | 5.13 | 7140 | 0.84 | 1.33 | 2 | 4.1 | 652.8 | 21 | 2073 | 57 | 3.35 | 4 | 118 | 1.36 | 3.1 | 6 | 8 | 15.999 | 4.45 | 2000 | 0.85 | 1.2 | 3.5 | 2.6 | 1313.9 | 0.444 | 55 | 101 | 4.55 | 2 | 66 | 0.89 | 0.0028 | 6 | 30 | 65.39 | 5.97 | 7133 | 1.25 | 2.21 | 1.44 | 1.35 | 906.4 | 7.28 | 693 | 76 | 4.35 | 4 | 125 | 1.394 | 1.1 | 12 | 15.0082 | 31.7547 | 4.8122 | 4038.4656 | 0.89116 | 1.3484 | 2.8433 | 2.8924 | 1079.5303 | 7.0892 | 703.7199 | 85.6349 | 4.184 | 2.7935 | 87.4009 | 1.0802 | 1.0114 | 6.6604
ZnGa2O4 | 30 | 65.39 | 5.97 | 7133 | 1.25 | 2.21 | 1.44 | 1.35 | 906.4 | 7.28 | 693 | 76 | 4.35 | 4 | 125 | 1.394 | 1.1 | 12 | 31 | 69.732 | 6.22 | 5907 | 1.38 | 2 | 1.7 | 2.81 | 578.8 | 5.59 | 303 | 81 | 5 | 4 | 125 | 1.411 | 2.9 | 3 | 8 | 15.999 | 4.45 | 2000 | 0.85 | 1.2 | 3.5 | 2.6 | 1313.9 | 0.444 | 55 | 101 | 4.55 | 2 | 66 | 0.89 | 0.0028 | 6 | 30 | 65.39 | 5.97 | 7133 | 1.25 | 2.21 | 1.44 | 1.35 | 906.4 | 7.28 | 693 | 76 | 4.35 | 4 | 125 | 1.394 | 1.1 | 12 | 17.0149 | 36.839 | 5.1247 | 3685.005 | 1.046 | 1.5405 | 2.7573 | 2.5226 | 1058.3169 | 2.6716 | 196.319 | 92.5149 | 4.657 | 2.7935 | 89.4076 | 1.0948 | 0.9541 | 5.8004
ZnIn2O4 | 30 | 65.39 | 5.97 | 7133 | 1.25 | 2.21 | 1.44 | 1.35 | 906.4 | 7.28 | 693 | 76 | 4.35 | 4 | 125 | 1.394 | 1.1 | 12 | 49 | 114.818 | 8.47 | 7282 | 1.49 | 2.3 | 1.63 | 2.52 | 558.3 | 3.26 | 430 | 79 | 5 | 5 | 150 | 1.663 | 194 | 3 | 8 | 15.999 | 4.45 | 2000 | 0.85 | 1.2 | 3.5 | 2.6 | 1313.9 | 0.444 | 55 | 101 | 4.55 | 2 | 66 | 0.89 | 0.0028 | 6 | 30 | 65.39 | 5.97 | 7133 | 1.25 | 2.21 | 1.44 | 1.35 | 906.4 | 7.28 | 693 | 76 | 4.35 | 4 | 125 | 1.394 | 1.1 | 12 | 22.1749 | 49.7637 | 5.7697 | 4079.1723 | 1.0775 | 1.6265 | 2.7372 | 2.4395 | 1052.4402 | 2.0037 | 232.7257 | 91.9415 | 4.657 | 3.0801 | 96.5743 | 1.1671 | 55.7362 | 5.8004

## Materials_Project
Structure | Final Magnetic Moment | Formation Energy / Atom | Energy Above Hull / Atom | Density | Band Gap | Volume | Final Energy/Atom
Ag2MoO4 | 0 | -1.315 | 0.001 | 5.88 | 1.872 | 212.227 | -5.59
Al2CdO4 | 0 | -2.842 | 0.012 | 5.02 | 2.676 | 152.308 | -6.4623
Al2CoO4 | 5.998 | -2.891 | 0 | 4.29 | 3.002 | 136.931 | -7.1293
Al2CuO4 | 2.028 | -2.667 | 0.064 | 4.44 | 0 | 135.632 | -6.7428
Al2FeO4 | 7.998 | -2.974 | 0 | 4.11 | 2.754 | 140.364 | -7.2819
Al2HgO4 | 0 | -2.558 | 0.085 | 6.74 | 1.346 | 157.015 | -6.0913
Al2NiO4 | 4 | -2.707 | 0.025 | 4.3 | 3.105 | 136.424 | -6.7133
Al2ZnO4 | 0 | -3.034 | 0 | 4.45 | 3.846 | 136.732 | -6.7057
AlCr2O4 | 14 | -2.525 | 0.103 | 4.37 | 0 | 148.182 | -7.6574
AlV2O4 | 10 | -2.713 | 0.023 | 4.28 | 0 | 149.752 | -7.7832
BaLa2O4 | 0 | -3.594 | 0 | 5.43 | 3.548 | 293.28 | -7.7012
CaCr2O4 | 12 | -2.668 | 0.021 | 4.04 | 2.959 | 171.1 | -7.5545
CaGd2O4 | 28 | -3.678 | 0.058 | 5.93 | 3.26 | 234.534 | -10.4133
CaIn2O4 | 0.001 | -2.415 | 0 | 5.36 | 1.999 | 206.811 | -5.9016
CaSm2O4 | 0 | -3.641 | 0.077 | 5.54 | 3.843 | 242.67 | -7.696
CaTb2O4 | 0 | -3.755 | 0.049 | 6.1 | 4.032 | 229.867 | -7.7861
CaTi2O4 | 0.023 | -3.277 | 0.107 | 3.79 | 0 | 175.318 | -8.2413
CaV2O4 | 8 | -2.768 | 0.034 | 3.86 | 1.495 | 177.363 | -7.5914
CaY2O4 | 0 | -3.756 | 0.04 | 4.12 | 4.155 | 227.157 | -8.3096
Cd2SnO4 | 0 | -1.637 | 0.099 | 6.66 | 0.111 | 203.161 | -4.8901
CdCr2O4 | 12 | -2.145 | 0 | 5.52 | 2.476 | 168.802 | -6.8726
CdIn2O4 | 0 | -1.873 | 0 | 6.64 | 0.914 | 203.086 | -5.2015
Co2CuO4 | 6.001 | -1.151 | 0.086 | 5.71 | 0 | 142.656 | -5.6512
Co2GeO4 | 12.001 | -1.564 | 0.123 | 5.78 | 0 | 146.288 | -6.1396
Co2HgO4 | 15.763 | -1.007 | 0.13 | 7.54 | 0 | 168.485 | -4.9657
Co2NiO4 | 56.582 | -0.739 | 0.492 | 5.59 | 0 | 571.307 | -5.1705
Cr2CoO4 | 18.002 | -2.128 | 0 | 4.92 | 2.606 | 153.143 | -7.4734
Cr2CuO4 | 9.998 | -1.936 | 0.015 | 5.1 | 0 | 150.901 | -7.1185
Cr2HgO4 | 12 | -1.884 | 0 | 7.06 | 1.258 | 173.36 | -6.5241
Cr2NiO4 | 16 | -1.788 | 0.146 | 4.96 | 0 | 151.759 | -6.902
DyMn2O4 | 18 | -2.62 | 0.149 | 6.04 | 0 | 185.092 | -7.8326
EuY2O4 | 14 | -3.732 | 0.013 | 5.53 | 0.263 | 236.592 | -9.4678
Fe2CoO4 | 26 | -1.741 | 0 | 4.96 | 1.546 | 156.986 | -6.5438
Fe2CuO4 | 18.005 | -1.555 | 0.065 | 5.18 | 0 | 153.399 | -6.1957
Fe2GeO4 | 16.001 | -1.96 | 0 | 5.3 | 1.408 | 155.508 | -6.6752
Fe2HgO4 | 20 | -1.506 | 0.026 | 7.03 | 1.146 | 177.766 | -5.6051
Fe2NiO4 | 23.999 | -1.393 | 0.265 | 5.11 | 0 | 152.451 | -5.9654
FeCr2O4 | 20 | -2.226 | 0.002 | 4.74 | 0 | 156.87 | -7.6418
Ga2CoO4 | 5.998 | -2.049 | 0 | 5.77 | 1.793 | 151.028 | -6.0835
Ga2CuO4 | 2.019 | -1.826 | 0.076 | 5.93 | 0 | 149.457 | -5.6982
Ga2HgO4 | 0 | -1.782 | 0.032 | 7.78 | 0.564 | 172.485 | -5.1119
Ga2NiO4 | 4 | -1.719 | 0.217 | 5.85 | 0 | 148.754 | -5.5227
Gd2CdO4 | 28 | -3.104 | 0.028 | 7.05 | 1.616 | 231.179 | -9.6807
In2HgO4 | 0 | -1.626 | 0.004 | 7.84 | 0.146 | 209.42 | -4.8673
LiMn2O4 | 14 | -2.036 | 0.037 | 4.02 | 0 | 149.369 | -6.8645
LiTi2O4 | 0.006 | -3.261 | 0 | 3.65 | 0 | 151.671 | -8.2088
LiV2O4 | 6 | -2.485 | 0.035 | 3.9 | 0 | 147.099 | -7.2922
LiZr2O4 | 0 | -3.27 | 0.099 | 4.44 | 0 | 189.587 | -8.4041
Mg2CoO4 | 10.002 | -2.191 | 0.063 | 3.83 | 0.72 | 148.659 | -5.8162
Mg2FeO4 | 8 | -2.348 | 0.091 | 3.64 | 0 | 153.543 | -6.0439
Mg2GeO4 | 0 | -2.743 | 0.001 | 4.23 | 3.073 | 145.542 | -6.2804
Mg2SnO4 | 0 | -2.657 | 0.028 | 4.7 | 1.903 | 163.486 | -6.1075
Mg2VO4 | 2 | -2.764 | 0.099 | 3.59 | 0 | 151.288 | -6.6994
MgAl2O4 | 0 | -3.389 | 0 | 3.46 | 5.11 | 136.371 | -7.1079
MgCr2O4 | 12 | -2.625 | 0 | 4.17 | 2.84 | 153.055 | -7.4515
MgIn2O4 | 0 | -2.295 | 0.027 | 5.68 | 1.838 | 185.9 | -5.7214
MgMn2O4 | 16 | -2.267 | 0.074 | 4.14 | 0 | 159.142 | -7.0517
MgTi2O4 | 1.902 | -3.235 | 0.016 | 3.92 | 0 | 155.835 | -8.1398
MgV2O4 | 8 | -2.717 | 0 | 4.01 | 0 | 157.663 | -7.4812
Mn2AlO4 | 18 | -2.449 | 0.114 | 4.35 | 0 | 153.514 | -7.5397
Mn2CuO4 | 14 | -1.682 | 0.039 | 5.1 | 0 | 154.511 | -6.8232
Mn2NiO4 | 12 | -1.545 | 0.161 | 5 | 0 | 154.382 | -6.6178
Mn2ZnO4 | 16 | -1.92 | 0.062 | 5 | 0 | 158.802 | -6.6579
MnAl2O4 | 10 | -3.061 | 0 | 4.01 | 2.658 | 143.262 | -7.6196
MnCr2O4 | 22 | -2.334 | 0 | 4.64 | 2.372 | 159.587 | -7.9992
MnIn2O4 | 10 | -2.024 | 0 | 5.99 | 1.262 | 193.227 | -6.2899
MnV2O4 | 18 | -2.423 | 0 | 4.45 | 1.488 | 164.716 | -8.0259
Na2MoO4 | 0 | -2.218 | 0 | 3.46 | 4.394 | 197.519 | -6.0597
Na2WO4 | 0 | -2.226 | 0 | 4.87 | 4.752 | 200.466 | -6.2502
NaCr2O4 | 10 | -2.136 | 0.084 | 3.89 | 0 | 162.937 | -6.9205
NaTi2O4 | 0.014 | -3.147 | 0.009 | 3.66 | 0 | 165.66 | -8.0096
Ni2GeO4 | 8.001 | -1.505 | 0 | 5.87 | 2.136 | 143.626 | -5.6176
SrLa2O4 | 0 | -3.61 | 0.049 | 5.14 | 3.788 | 277.26 | -7.6837
SrLu2O4 | 0 | -3.84 | 0.01 | 7.45 | 3.555 | 223.721 | -7.7926
SrNd2O4 | 0 | -3.565 | 0.032 | 5.53 | 3.602 | 264.355 | -7.5863
SrSc2O4 | 0 | -3.722 | 0.031 | 3.95 | 3.504 | 203.083 | -8.1922
SrSm2O4 | 0 | -3.634 | 0.02 | 5.87 | 3.588 | 255.8 | -7.6416
Ti2AlO4 | 0.07 | -3.185 | 0.064 | 4.24 | 0 | 146.351 | -8.3956
Ti2MnO4 | 6.78 | -2.943 | 0.074 | 4.4 | 0 | 162.142 | -8.6862
Ti2ZnO4 | 0.773 | -2.879 | 0.137 | 4.8 | 0 | 155.931 | -7.7363
V2CdO4 | 8 | -2.134 | 0.068 | 5.38 | 0 | 171.876 | -6.7995
V2CoO4 | 13.995 | -2.229 | 0 | 4.75 | 0 | 157.089 | -7.5113
V2FeO4 | 19.1 | -2.188 | 0.096 | 4.7 | 0 | 156.624 | -7.5409
V2ZnO4 | 8 | -2.363 | 0 | 4.88 | 1.654 | 157.389 | -7.079
VCr2O4 | 18 | -2.213 | 0.089 | 4.63 | 0 | 157.088 | -7.868
Y2HgO4 | 0 | -2.95 | 0.084 | 6.4 | 1.217 | 229.488 | -7.2584
YTi2O4 | 0.019 | -3.223 | 0.244 | 4.65 | 0 | 177.746 | -8.8216
Zn2PdO4 | 0 | -1.067 | 0.278 | 6.1 | 0 | 164.09 | -4.5897
Zn2SnO4 | 0 | -1.821 | 0.117 | 6.18 | 0.403 | 168.503 | -5.1764
ZnCr2O4 | 12 | -2.269 | 0 | 5.07 | 2.623 | 152.893 | -7.0476
ZnGa2O4 | 0 | -2.188 | 0 | 5.9 | 2.31 | 151.32 | -5.6565
ZnIn2O4 | 0 | -1.93 | 0.029 | 6.42 | 1.179 | 185.622 | -5.3094

## Near
Center Mg(A)
Near | ri | Ni | Atoms | 1/ri | 1/ri*Ni | Wi | WMg | WAl | WO | sum
1 | 1.962 | 4 | O | 0.50968 | 2.0387 | 0.13602 | 0.11007 | 0.28667 | 0.60326 | 1
2 | 3.387 | 12 | Al | 0.29525 | 3.543 | 0.23638
3 | 3.426 | 12 | O | 0.29189 | 3.5026 | 0.23369 | 0.11007 | 0.28667 | 0.60326
4 | 3.538 | 4 | Mg | 0.28265 | 1.1306 | 0.075431
5 | 4.327 | 12 | O | 0.23111 | 2.7733 | 0.18503
6 | 5.307 | 4 | Al | 0.18843 | 0.75372 | 0.050287
7 | 5.5 | 4 | O | 0.18182 | 0.72727 | 0.048522
8 | 5.778 | 3 | Mg | 0.17307 | 0.51921 | 0.034641
sum |  |  |  |  | 14.9884 | 1